## Pokyny pro vyplnění
Pokyny pro vyplnění
Ve všech listech tohoto souboru můžete měnit pouze buňky s modrým pozadím. Jedná se o tyto údaje : - údaje o firmě - jednotkové ceny položek zadané na maximálně dvě desetinná místa

## Stavba
#RTSROZP# | Položkový rozpočet stavby
| Stavba: |  | 1901 | Modernizace a rekonstrukce budovy B a C Univerzity Hradec Králové
| Objekt: |  | SO B | Budova B, UHK, parc.č.st. 425 a 1588
2723 | Rozpočet: |  | D.1.2.B - NIV | Sanace krovu - Neinvestiční náklady
| Objednatel: |  | Univerzita Hradec Králové |  |  |  | IČO: | 62690094
|  |  | Rokitanského 62/26 |  |  |  | DIČ: | CZ62690094
|  |  | 50003 | Hradec Králové
| Projektant: | [5 empty] | IČO:
DIČ:
| Zhotovitel: | [5 empty] | IČO:
DIČ:
Vypracoval:
| Rozpis ceny | [6 empty] | Celkem
HSV | HSV | [6 empty] | 0
PSV | PSV | [6 empty] | 0
MON | MON | [6 empty] | 0
VN | Vedlejší náklady | [6 empty] | 0
ON | Ostatní náklady | [6 empty] | 0
| Celkem | [6 empty] | 0
Rekapitulace daní
0 | Základ pro sníženou DPH |  |  | 15 | % | 0 |  |  | CZK
0 | Snížená DPH |  |  | 15 | % | 0 |  |  | CZK
0 | Základ pro základní DPH |  |  | 21 | % | 0 |  |  | CZK
0 | Základní DPH |  |  | 21 | % | 0 |  |  | CZK
0 | Zaokrouhlení |  |  |  |  | 0 |  |  | CZK
| Cena celkem bez DPH |  |  |  |  | 0 |  |  | CZK
0 | Cena celkem s DPH |  |  |  |  | 0 |  |  | CZK
|  | v |  |  | dne
|  |  | Za zhotovitele |  |  |  | Za objednatele
Rekapitulace dílčích částí
#CASTI>> | Číslo | Název |  |  | Základ pro sníženou DPH | Základ pro základní DPH | DPH celkem | Cena celkem | %
1 | Stavba |  |  |  | 0 | 0 | 0 | 0
2 | SO B | Budova B, UHK, parc.č.st. 425 a 1588 |  |  | 0 | 0 | 0 | 0
3 | D.1.2.B - NEINV | ASŘ - Neinvestiční náklady |  |  | 0 | 0 | 0 | 0
| Celkem za stavbu |  |  |  | 0 | 0 | 0 | 0 | 0
Rekapitulace dílů
| Číslo | Název |  |  | Typ dílu |  |  | Celkem | %
| 94 | Lešení a stavební výtahy |  |  | HSV |  |  | 0
| 95 | Dokončovací konstrukce na pozemních stavbách |  |  | HSV |  |  | 0
| 99 | Staveništní přesun hmot |  |  | HSV |  |  | 0
| 762 | Konstrukce tesařské |  |  | PSV |  |  | 0
| 765 | Krytiny tvrdé |  |  | PSV |  |  | 0
| 783 | Nátěry |  |  | PSV |  |  | 0
| VN | Vedlejší náklady |  |  | VN |  |  | 0
| Cena celkem | [6 empty] | 0 | 0
Note on D11: Název
Note on I11: IČO
Note on D12: Ulice
Note on I12: DIČ
Note on D13: PSČ
Note on E13: Místo

## VzorPolozky (hidden)
Položkový rozpočet
S:
O:
R:

## SO B D.1.2.B - NEINV Pol
Položkový rozpočet | [26 empty] | #TypZaznamu#
S: | 1901 | Modernizace a rekonstrukce budovy B a C Univerzity Hradec Králové | [24 empty] | STA
O: | SO B | Budova B, UHK, parc.č.st. 425 a 1588 | [21 empty] | STA |  |  | OBJ
R: | D.1.2.B - NIV | Sanace krovu - Neinvestiční náklady | [24 empty] | ROZ
P.č. | Číslo položky | Název položky | MJ | Množství | Cena / MJ | Celkem | Dodávka | Dodávka celk. | Montáž | Montáž celk. | DPH | Cena s DPH | Hmotnost / MJ | Hmotnost celk.(t) | Dem. hmotnost / MJ | Dem. hmotnost celk.(t) | Ceník | Cen. soustava / platnost | Cenová úroveň | Nhod / MJ | Nhod celk. | Dodavatel | Typ položky
Díl: | 94 | Lešení a stavební výtahy |  |  |  | 0 |  | 8990.8 |  | 16279.2 |  | 0 |  | 0.3 |  | 0 |  |  |  |  | 40.66 | [5 empty] | DIL
1 | 941955002R00 | Lešení lehké pomocné, výška podlahy do 1,9 m | m2 | 190 | 0 | 0 | 47.32 | 8990.8 | 85.68 | 16279.2 | 21 | 0 | 0.00158 | 0.3 | 0 | 0 |  | RTS 19/ II | RTS 19/ I | 0.214 | 40.66 |  | Práce |  |  |  | POL1_
|  | 95 % : 200,00*0,95 |  | 190 | [22 empty] | VV | 0
Díl: | 95 | Dokončovací konstrukce na pozemních stavbách |  |  |  | 0 |  | 86.49 |  | 265635.16 |  | 0 |  | 0 |  | 0 |  |  |  |  | 777.27 | [5 empty] | DIL
2 | 952901411R00 | Vyčištění ostatních objektů | m2 | 1081.1 | 0 | 0 | 0.08 | 86.49 | 51.42 | 55590.16 | 21 | 0 | 0 | 0 | 0 | 0 |  | RTS 19/ II | RTS 19/ I | 0.139 | 150.27 |  | Práce |  |  |  | POL1_
|  | 95 % : 1138*0,95 |  | 1081.1 | [22 empty] | VV | 0
3 | 952903111R00 | Odstranění prachu z trámů | m2 | 3135 | 0 | 0 | 0 | 0 | 67 | 210045 | 21 | 0 | 0 | 0 | 0 | 0 |  | RTS 19/ II | RTS 19/ I | 0.2 | 627 |  | Práce |  |  |  | POL1_
|  | 95 % : 3300,00*0,95 |  | 3135 | [22 empty] | VV | 0
Díl: | 99 | Staveništní přesun hmot |  |  |  | 0 |  | 0 |  | 331.42 |  | 0 |  | 0 |  | 0 |  |  |  |  | 0.77 | [5 empty] | DIL
4 | 999281111R00 | Přesun hmot pro opravy a údržbu do výšky 25 m | t | 0.3002 | 0 | 0 | 0 | 0 | 1104 | 331.42 | 21 | 0 | 0 | 0 | 0 | 0 |  | RTS 19/ II | RTS 19/ I | 2.577 | 0.77 |  | Přesun hmot |  |  |  | POL7_
Díl: | 762 | Konstrukce tesařské |  |  |  | 0 |  | 76057.47 |  | 271877.1 |  | 0 |  | 3.55 |  | 5.1 |  |  |  |  | 360.37 | [5 empty] | DIL
5 | 762333110R00 | Montáž vázaných krovů nepravidelných do 120 cm2 | m | 296.4 | 0 | 0 | 5.9 | 1748.76 | 180.1 | 53381.64 | 21 | 0 | 0.00099 | 0.29 | 0 | 0 |  | RTS 19/ II | RTS 19/ I | 0.29 | 85.96 |  | Práce |  |  |  | POL1_
|  | 95 % : | [24 empty] | VV | 0
|  | Číslo prvku / profil / název prvku / způsob sanace : | [24 empty] | VV | 0
|  | 80 x 80 / NÁMĚTKY / VÝMĚNA : 1,20*260*0,95 |  | 296.4 | [22 empty] | VV | 0
6 | 762333120R00 | Montáž vázaných krovů nepravidelných do 224 cm2 | m | 140 | 0 | 0 | 5.9 | 826 | 249.6 | 34944 | 21 | 0 | 0.00099 | 0.14 | 0 | 0 |  | RTS 19/ II | RTS 19/ I | 0.408 | 57.12 |  | Práce |  |  |  | POL1_
|  | Číslo prvku / profil / název prvku / způsob sanace : | [24 empty] | VV | 0
|  | 10 / 120 x 150 / KROKEV / VÝMĚNA : 2,00 |  | 2 | [22 empty] | VV | 0
|  | 12 / 120 x 150 / KROKEV / VÝMĚNA : 7,00 |  | 7 | [22 empty] | VV | 0
|  | 18 / 120 x 150 / ÚŽLABNÍ KROKEV / VÝMĚNA : 9,00 |  | 9 | [22 empty] | VV | 0
|  | 21 / 100 x 170 / KLEŠTINA / VÝMĚNA : 3,00 |  | 3 | [22 empty] | VV | 0
|  | 22 / 100 x 170 / KLEŠTINA / VÝMĚNA : 3,00 |  | 3 | [22 empty] | VV | 0
|  | 34 / 120 x 150 / ÚŽLABNÍ KROKEV / VÝMĚNA : 9,00 |  | 9 | [22 empty] | VV | 0
|  | 41 / 120 x 150 / KROKEV / VÝMĚNA : 2,00 |  | 2 | [22 empty] | VV | 0
|  | 44 / 120 x 150 / KROKEV / VÝMĚNA : 5,00 |  | 5 | [22 empty] | VV | 0
|  | 45 / 120 x 150 / KROKEV / VÝMĚNA : 5,00 |  | 5 | [22 empty] | VV | 0
|  | Manipulační demontáž - 95 % : | [24 empty] | VV | 0
|  | Nutná demontáž stávajících prvků - prvky budou následně osazeny zpět : 100,00*0,95 |  | 95 | [22 empty] | VV | 0
7 | 762333120V01 | Montáž vázaných krovů nepravidelných do 224 cm2 protézováním | m | 73 | 0 | 0 | 11.33 | 827.09 | 409.67 | 29905.91 | 21 | 0 | 0.00099 | 0.07 | 0 | 0 |  | Vlastní | Indiv | 0.408 | 29.78 |  | Práce |  |  |  | POL1_
|  | Číslo prvku / profil / název prvku / způsob sanace : | [24 empty] | VV | 0
|  | 1 / 120 x 150 / KROKEV / PROTÉZA : 1,00 |  | 1 | [22 empty] | VV | 0
|  | 2 / 120 x 150 / KROKEV / PROTÉZA : 1,00 |  | 1 | [22 empty] | VV | 0
|  | 3 / 120 x 150 / KROKEV / PROTÉZA : 1,00 |  | 1 | [22 empty] | VV | 0
|  | 5 / 120 x 150 / KROKEV / PROTÉZA : 4,00 |  | 4 | [22 empty] | VV | 0
|  | 6 / 120 x 150 / KROKEV / PROTÉZA : 1,00 |  | 1 | [22 empty] | VV | 0
|  | 7 / 120 x 150 / KROKEV / PROTÉZA : 1,00 |  | 1 | [22 empty] | VV | 0
|  | 8 / 120 x 150 / KROKEV / PROTÉZA : 2,00 |  | 2 | [22 empty] | VV | 0
|  | 9 / 120 x 150 / KROKEV / PROTÉZA : 1,00 |  | 1 | [22 empty] | VV | 0
|  | 11 / 150 x 125 / POZEDNICE / PROTÉZA : 1,00 |  | 1 | [22 empty] | VV | 0
|  | 13 / 120 x 150 / KROKEV / PROTÉZA : 3,00 |  | 3 | [22 empty] | VV | 0
|  | 14 / 150 x 120 / POZEDNICE / PROTÉZA : 1,00 |  | 1 | [22 empty] | VV | 0
|  | 15 / 120 x 150 / KROKEV / PROTÉZA : 2,00 |  | 2 | [22 empty] | VV | 0
|  | 16 / 150 x 125 / POZEDNICE / PROTÉZA : 1,00 |  | 1 | [22 empty] | VV | 0
|  | 17 / 150 x 125 / POZEDNICE / PROTÉZA : 1,00 |  | 1 | [22 empty] | VV | 0
|  | 19 / 120 x 150 / ÚŽLABNÍ KROKEV / PROTÉZA : 3,00 |  | 3 | [22 empty] | VV | 0
|  | 20 / 120 x 150 / KROKEV / PROTÉZA : 4,00 |  | 4 | [22 empty] | VV | 0
|  | 23 / 120 x 150 / KROKEV / PROTÉZA : 3,00 |  | 3 | [22 empty] | VV | 0
|  | 24 / 150 x 125 / POZEDNICE / PROTÉZA : 1,00 |  | 1 | [22 empty] | VV | 0
|  | 25 / 120 x 150 / ÚŽLABNÍ KROKEV / PROTÉZA : 4,00 |  | 4 | [22 empty] | VV | 0
|  | 31 / 150 x 125 / POZEDNICE / PROTÉZA : 2,00 |  | 2 | [22 empty] | VV | 0
|  | 32 / 150 x 125 / POZEDNICE / PROTÉZA : 2,00 |  | 2 | [22 empty] | VV | 0
|  | 33 / 120 x 150 / ÚŽLABNÍ KROKEV / PROTÉZA : 4,00 |  | 4 | [22 empty] | VV | 0
|  | 35 / 120 x 150 / KROKEV / PROTÉZA : 2,00 |  | 2 | [22 empty] | VV | 0
|  | 36 / 150 x 125 / POZEDNICE / PROTÉZA : 2,00 |  | 2 | [22 empty] | VV | 0
|  | 37 / 150 x 120 / POZEDNICE / PROTÉZA : 2,00 |  | 2 | [22 empty] | VV | 0
|  | 38 / 120 x 150 / KROKEV / PROTÉZA : 3,00 |  | 3 | [22 empty] | VV | 0
|  | 39 / 120 x 150 / KROKEV / PROTÉZA : 3,00 |  | 3 | [22 empty] | VV | 0
|  | 40 / 120 x 150 / KROKEV / PROTÉZA : 1,00 |  | 1 | [22 empty] | VV | 0
|  | 42 / 120 x 150 / KROKEV / PROTÉZA : 2,00 |  | 2 | [22 empty] | VV | 0
|  | 43 / 120 x 150 / ÚŽLABNÍ KROKEV / PROTÉZA : 3,00 |  | 3 | [22 empty] | VV | 0
|  | 48 / 120 x 150 / KROKEV / PROTÉZA : 3,00 |  | 3 | [22 empty] | VV | 0
|  | 49 / 120 x 150 / ÚŽLABNÍ KROKEV / PROTÉZA : 5,00 |  | 5 | [22 empty] | VV | 0
|  | 50 / 120 x 150 / KROKEV / PROTÉZA : 1,00 |  | 1 | [22 empty] | VV | 0
|  | 51 / 120 x 150 / KROKEV / PROTÉZA : 2,00 |  | 2 | [22 empty] | VV | 0
8 | 762333130V01 | Montáž vázaných krovů nepravidelných do 288 cm2 protézováním | m | 14 | 0 | 0 | 11.09 | 155.26 | 516.91 | 7236.74 | 21 | 0 | 0.00099 | 0.01 | 0 | 0 |  | Vlastní | Indiv | 0.491 | 6.87 |  | Práce |  |  |  | POL1_
|  | Číslo prvku / profil / název prvku / způsob sanace : | [24 empty] | VV | 0
|  | 27 / 150 x 165 / POZEDNICE SPODNÍ / PROTÉZA : 2,00 |  | 2 | [22 empty] | VV | 0
|  | 28 / 150 x 165 / POZEDNICE SPODNÍ / PROTÉZA : 2,00 |  | 2 | [22 empty] | VV | 0
|  | 29 / 150 x 165 / POZEDNICE SPODNÍ / PROTÉZA : 4,00 |  | 4 | [22 empty] | VV | 0
|  | 30 / 150 x 165 / POZEDNICE SPODNÍ / PROTÉZA : 2,00 |  | 2 | [22 empty] | VV | 0
|  | 46 / 150 x 165 / POZEDNICE SPODNÍ / PROTÉZA : 2,00 |  | 2 | [22 empty] | VV | 0
|  | 47 / 150 x 165 / POZEDNICE SPODNÍ / PROTÉZA : 2,00 |  | 2 | [22 empty] | VV | 0
9 | 762333150T01 | Montáž vázaných krovů nepravidelných nad 450 cm2 protézováním | m | 4 | 0 | 0 | 0 | 0 | 996 | 3984 | 21 | 0 | 0.00099 | 0 | 0 | 0 |  | Vlastní | Indiv | 0 | 0 |  | Práce |  |  |  | POL1_
|  | Číslo prvku / profil / název prvku / způsob sanace : | [24 empty] | VV | 0
|  | 4 / 230 x 300 / VAZNÝ TRÁM ZHLAVÍ / PROTÉZA : 2,00 |  | 2 | [22 empty] | VV | 0
|  | 26 / 230 x 300 / VAZNÝ TRÁM ZHLAVÍ / PROTÉZA : 2,00 |  | 2 | [22 empty] | VV | 0
10 | 762331812R00 | Demontáž konstrukcí krovů z hranolů do 224 cm2 | m | 95 | 0 | 0 | 0 | 0 | 66.3 | 6298.5 | 21 | 0 | 0 | 0 | 0.014 | 1.33 |  | RTS 19/ II | RTS 19/ I | 0.128 | 12.16 |  | Práce |  |  |  | POL1_
|  | 95 % : | [24 empty] | VV | 0
|  | Manipulační demontáž : | [24 empty] | VV | 0
|  | Nutná demontáž stávajících prvků - prvky budou následně osazeny zpět : 100,00*0,95 |  | 95 | [22 empty] | VV | 0
11 | 762331911R00 | Vyřezání části střešní vazby do 120 cm2,do dl.3 m | m | 296.4 | 0 | 0 | 3.83 | 1135.21 | 152.17 | 45103.19 | 21 | 0 | 0.00016 | 0.05 | 0.0066 | 1.96 |  | RTS 19/ II | RTS 19/ I | 0.27043 | 80.16 |  | Práce |  |  |  | POL1_
|  | 95 % : | [24 empty] | VV | 0
|  | Číslo prvku / profil / název prvku / způsob sanace : | [24 empty] | VV | 0
|  | 80 x 80 / NÁMĚTKY / VÝMĚNA : 1,20*260*0,95 |  | 296.4 | [22 empty] | VV | 0
12 | 762331921R00 | Vyřezání části střešní vazby do 224 cm2,do dl.3 m | m | 62 | 0 | 0 | 3.83 | 237.46 | 190.17 | 11790.54 | 21 | 0 | 0.00016 | 0.01 | 0.01232 | 0.76 |  | RTS 19/ II | RTS 19/ I | 0.33815 | 20.97 |  | Práce |  |  |  | POL1_
|  | Číslo prvku / profil / název prvku / způsob sanace : | [24 empty] | VV | 0
|  | 1 / 120 x 150 / KROKEV / PROTÉZA : 1,00 |  | 1 | [22 empty] | VV | 0
|  | 2 / 120 x 150 / KROKEV / PROTÉZA : 1,00 |  | 1 | [22 empty] | VV | 0
|  | 3 / 120 x 150 / KROKEV / PROTÉZA : 1,00 |  | 1 | [22 empty] | VV | 0
|  | 6 / 120 x 150 / KROKEV / PROTÉZA : 1,00 |  | 1 | [22 empty] | VV | 0
|  | 7 / 120 x 150 / KROKEV / PROTÉZA : 1,00 |  | 1 | [22 empty] | VV | 0
|  | 8 / 120 x 150 / KROKEV / PROTÉZA : 2,00 |  | 2 | [22 empty] | VV | 0
|  | 9 / 120 x 150 / KROKEV / PROTÉZA : 1,00 |  | 1 | [22 empty] | VV | 0
|  | 10 / 120 x 150 / KROKEV / VÝMĚNA : 2,00 |  | 2 | [22 empty] | VV | 0
|  | 11 / 150 x 125 / POZEDNICE / PROTÉZA : 1,00 |  | 1 | [22 empty] | VV | 0
|  | 13 / 120 x 150 / KROKEV / PROTÉZA : 3,00 |  | 3 | [22 empty] | VV | 0
|  | 14 / 150 x 120 / POZEDNICE / PROTÉZA : 1,00 |  | 1 | [22 empty] | VV | 0
|  | 15 / 120 x 150 / KROKEV / PROTÉZA : 2,00 |  | 2 | [22 empty] | VV | 0
|  | 16 / 150 x 125 / POZEDNICE / PROTÉZA : 1,00 |  | 1 | [22 empty] | VV | 0
|  | 17 / 150 x 125 / POZEDNICE / PROTÉZA : 1,00 |  | 1 | [22 empty] | VV | 0
|  | 19 / 120 x 150 / ÚŽLABNÍ KROKEV / PROTÉZA : 3,00 |  | 3 | [22 empty] | VV | 0
|  | 21 / 100 x 170 / KLEŠTINA / VÝMĚNA : 3,00 |  | 3 | [22 empty] | VV | 0
|  | 22 / 100 x 170 / KLEŠTINA / VÝMĚNA : 3,00 |  | 3 | [22 empty] | VV | 0
|  | 23 / 120 x 150 / KROKEV / PROTÉZA : 3,00 |  | 3 | [22 empty] | VV | 0
|  | 24 / 150 x 125 / POZEDNICE / PROTÉZA : 1,00 |  | 1 | [22 empty] | VV | 0
|  | 31 / 150 x 125 / POZEDNICE / PROTÉZA : 2,00 |  | 2 | [22 empty] | VV | 0
|  | 32 / 150 x 125 / POZEDNICE / PROTÉZA : 2,00 |  | 2 | [22 empty] | VV | 0
|  | 35 / 120 x 150 / KROKEV / PROTÉZA : 2,00 |  | 2 | [22 empty] | VV | 0
|  | 36 / 150 x 125 / POZEDNICE / PROTÉZA : 2,00 |  | 2 | [22 empty] | VV | 0
|  | 37 / 150 x 120 / POZEDNICE / PROTÉZA : 2,00 |  | 2 | [22 empty] | VV | 0
|  | 38 / 120 x 150 / KROKEV / PROTÉZA : 3,00 |  | 3 | [22 empty] | VV | 0
|  | 39 / 120 x 150 / KROKEV / PROTÉZA : 3,00 |  | 3 | [22 empty] | VV | 0
|  | 40 / 120 x 150 / KROKEV / PROTÉZA : 1,00 |  | 1 | [22 empty] | VV | 0
|  | 41 / 120 x 150 / KROKEV / VÝMĚNA : 2,00 |  | 2 | [22 empty] | VV | 0
|  | 42 / 120 x 150 / KROKEV / PROTÉZA : 2,00 |  | 2 | [22 empty] | VV | 0
|  | 43 / 120 x 150 / ÚŽLABNÍ KROKEV / PROTÉZA : 3,00 |  | 3 | [22 empty] | VV | 0
|  | 48 / 120 x 150 / KROKEV / PROTÉZA : 3,00 |  | 3 | [22 empty] | VV | 0
|  | 50 / 120 x 150 / KROKEV / PROTÉZA : 1,00 |  | 1 | [22 empty] | VV | 0
|  | 51 / 120 x 150 / KROKEV / PROTÉZA : 2,00 |  | 2 | [22 empty] | VV | 0
13 | 762331922R00 | Vyřezání části střešní vazby do 224 cm2,do dl.5 m | m | 31 | 0 | 0 | 3.83 | 118.73 | 156.17 | 4841.27 | 21 | 0 | 0.00016 | 0 | 0.01232 | 0.38 |  | RTS 19/ II | RTS 19/ I | 0.2778 | 8.61 |  | Práce |  |  |  | POL1_
|  | Číslo prvku / profil / název prvku / způsob sanace : | [24 empty] | VV | 0
|  | 5 / 120 x 150 / KROKEV / PROTÉZA : 4,00 |  | 4 | [22 empty] | VV | 0
|  | 20 / 120 x 150 / KROKEV / PROTÉZA : 4,00 |  | 4 | [22 empty] | VV | 0
|  | 25 / 120 x 150 / ÚŽLABNÍ KROKEV / PROTÉZA : 4,00 |  | 4 | [22 empty] | VV | 0
|  | 33 / 120 x 150 / ÚŽLABNÍ KROKEV / PROTÉZA : 4,00 |  | 4 | [22 empty] | VV | 0
|  | 44 / 120 x 150 / KROKEV / VÝMĚNA : 5,00 |  | 5 | [22 empty] | VV | 0
|  | 45 / 120 x 150 / KROKEV / VÝMĚNA : 5,00 |  | 5 | [22 empty] | VV | 0
|  | 49 / 120 x 150 / ÚŽLABNÍ KROKEV / PROTÉZA : 5,00 |  | 5 | [22 empty] | VV | 0
14 | 762331923R00 | Vyřezání části střešní vazby do 224 cm2,do dl.8 m | m | 7 | 0 | 0 | 3.83 | 26.81 | 139.17 | 974.19 | 21 | 0 | 0.00016 | 0 | 0.01232 | 0.09 |  | RTS 19/ II | RTS 19/ I | 0.2477 | 1.73 |  | Práce |  |  |  | POL1_
|  | Číslo prvku / profil / název prvku / způsob sanace : | [24 empty] | VV | 0
|  | 12 / 120 x 150 / KROKEV / VÝMĚNA : 7,00 |  | 7 | [22 empty] | VV | 0
15 | 762331924R00 | Vyřezání části střešní vazby do 224 cm2,nad dl.8 m | m | 18 | 0 | 0 | 3.83 | 68.94 | 105.17 | 1893.06 | 21 | 0 | 0.00016 | 0 | 0.01232 | 0.22 |  | RTS 19/ II | RTS 19/ I | 0.1876 | 3.38 |  | Práce |  |  |  | POL1_
|  | Číslo prvku / profil / název prvku / způsob sanace : | [24 empty] | VV | 0
|  | 18 / 120 x 150 / ÚŽLABNÍ KROKEV / VÝMĚNA : 9,00 |  | 9 | [22 empty] | VV | 0
|  | 34 / 120 x 150 / ÚŽLABNÍ KROKEV / VÝMĚNA : 9,00 |  | 9 | [22 empty] | VV | 0
16 | 762331931R00 | Vyřezání části střešní vazby do 288 cm2,do dl.3 m | m | 10 | 0 | 0 | 3.83 | 38.3 | 236.17 | 2361.7 | 21 | 0 | 0.00016 | 0 | 0.01584 | 0.16 |  | RTS 19/ II | RTS 19/ I | 0.4191 | 4.19 |  | Práce |  |  |  | POL1_
|  | Číslo prvku / profil / název prvku / způsob sanace : | [24 empty] | VV | 0
|  | 27 / 150 x 165 / POZEDNICE SPODNÍ / PROTÉZA : 2,00 |  | 2 | [22 empty] | VV | 0
|  | 28 / 150 x 165 / POZEDNICE SPODNÍ / PROTÉZA : 2,00 |  | 2 | [22 empty] | VV | 0
|  | 30 / 150 x 165 / POZEDNICE SPODNÍ / PROTÉZA : 2,00 |  | 2 | [22 empty] | VV | 0
|  | 46 / 150 x 165 / POZEDNICE SPODNÍ / PROTÉZA : 2,00 |  | 2 | [22 empty] | VV | 0
|  | 47 / 150 x 165 / POZEDNICE SPODNÍ / PROTÉZA : 2,00 |  | 2 | [22 empty] | VV | 0
17 | 762331932R00 | Vyřezání části střešní vazby do 288 cm2,do dl.5 m | m | 4 | 0 | 0 | 3.83 | 15.32 | 208.17 | 832.68 | 21 | 0 | 0.00016 | 0 | 0.01584 | 0.06 |  | RTS 19/ II | RTS 19/ I | 0.3698 | 1.48 |  | Práce |  |  |  | POL1_
|  | Číslo prvku / profil / název prvku / způsob sanace : | [24 empty] | VV | 0
|  | 29 / 150 x 165 / POZEDNICE SPODNÍ / PROTÉZA : 4,00 |  | 4 | [22 empty] | VV | 0
18 | 762331951R00 | Vyřezání části střešní vazby nad 450 cm2,do dl.3 m | m | 4 | 0 | 0 | 3.83 | 15.32 | 266.67 | 1066.68 | 21 | 0 | 0.00016 | 0 | 0.03575 | 0.14 |  | RTS 19/ II | RTS 19/ I | 0.4733 | 1.89 |  | Práce |  |  |  | POL1_
|  | Číslo prvku / profil / název prvku / způsob sanace : | [24 empty] | VV | 0
|  | 4 / 230 x 300 / VAZNÝ TRÁM ZHLAVÍ / PROTÉZA : 2,00 |  | 2 | [22 empty] | VV | 0
|  | 26 / 230 x 300 / VAZNÝ TRÁM ZHLAVÍ / PROTÉZA : 2,00 |  | 2 | [22 empty] | VV | 0
19 | 762395000R00 | Spojovací a ochranné prostředky pro střechy | m3 | 7.039 | 0 | 0 | 1354 | 9530.75 | 0 | 0 | 21 | 0 | 0.02357 | 0.17 | 0 | 0 |  | RTS 19/ II | RTS 19/ I | 0 | 0 |  | Práce |  |  |  | POL1_
|  | Číslo prvku / profil / název prvku / způsob sanace : | [24 empty] | VV | 0
|  | 1 / 120 x 150 / KROKEV / PROTÉZA : 1,00*0,12*0,15 |  | 0.018 | [22 empty] | VV | 0
|  | 2 / 120 x 150 / KROKEV / PROTÉZA : 1,00*0,12*0,15 |  | 0.018 | [22 empty] | VV | 0
|  | 3 / 120 x 150 / KROKEV / PROTÉZA : 1,00*0,12*0,15 |  | 0.018 | [22 empty] | VV | 0
|  | 4 / 230 x 300 / VAZNÝ TRÁM ZHLAVÍ / PROTÉZA : 2,00*0,23*0,30 |  | 0.138 | [22 empty] | VV | 0
|  | 5 / 120 x 150 / KROKEV / PROTÉZA : 4,00*0,12*0,15 |  | 0.072 | [22 empty] | VV | 0
|  | 6 / 120 x 150 / KROKEV / PROTÉZA : 1,00*0,12*0,15 |  | 0.018 | [22 empty] | VV | 0
|  | 7 / 120 x 150 / KROKEV / PROTÉZA : 1,00*0,12*0,15 |  | 0.018 | [22 empty] | VV | 0
|  | 8 / 120 x 150 / KROKEV / PROTÉZA : 2,00*0,12*0,15 |  | 0.036 | [22 empty] | VV | 0
|  | 9 / 120 x 150 / KROKEV / PROTÉZA : 1,00*0,12*0,15 |  | 0.018 | [22 empty] | VV | 0
|  | 10 / 120 x 150 / KROKEV / VÝMĚNA : 2,00*0,12*0,15 |  | 0.036 | [22 empty] | VV | 0
|  | 11 / 150 x 125 / POZEDNICE / PROTÉZA : 1,00*0,15*0,125 |  | 0.01875 | [22 empty] | VV | 0
|  | 12 / 120 x 150 / KROKEV / VÝMĚNA : 7,00*0,12*0,15 |  | 0.126 | [22 empty] | VV | 0
|  | 13 / 120 x 150 / KROKEV / PROTÉZA : 3,00*0,12*0,15 |  | 0.054 | [22 empty] | VV | 0
|  | 14 / 150 x 120 / POZEDNICE / PROTÉZA : 1,00*0,15*0,12 |  | 0.018 | [22 empty] | VV | 0
|  | 15 / 120 x 150 / KROKEV / PROTÉZA : 2,00*0,12*0,15 |  | 0.036 | [22 empty] | VV | 0
|  | 16 / 150 x 125 / POZEDNICE / PROTÉZA : 1,00*0,15*0,125 |  | 0.01875 | [22 empty] | VV | 0
|  | 17 / 150 x 125 / POZEDNICE / PROTÉZA : 1,00*0,15*0,125 |  | 0.01875 | [22 empty] | VV | 0
|  | 18 / 120 x 150 / ÚŽLABNÍ KROKEV / VÝMĚNA : 9,00*0,12*0,15 |  | 0.162 | [22 empty] | VV | 0
|  | 19 / 120 x 150 / ÚŽLABNÍ KROKEV / PROTÉZA : 3,00*0,12*0,15 |  | 0.054 | [22 empty] | VV | 0
|  | 20 / 120 x 150 / KROKEV / PROTÉZA : 4,00*0,12*0,15 |  | 0.072 | [22 empty] | VV | 0
|  | 21 / 100 x 170 / KLEŠTINA / VÝMĚNA : 3,00*0,10*0,17 |  | 0.051 | [22 empty] | VV | 0
|  | 22 / 100 x 170 / KLEŠTINA / VÝMĚNA : 3,00*0,10*0,17 |  | 0.051 | [22 empty] | VV | 0
|  | 23 / 120 x 150 / KROKEV / PROTÉZA : 3,00*0,12*0,15 |  | 0.054 | [22 empty] | VV | 0
|  | 24 / 150 x 125 / POZEDNICE / PROTÉZA : 1,00*0,15*0,125 |  | 0.01875 | [22 empty] | VV | 0
|  | 25 / 120 x 150 / ÚŽLABNÍ KROKEV / PROTÉZA : 4,00*0,12*0,15 |  | 0.072 | [22 empty] | VV | 0
|  | 26 / 230 x 300 / VAZNÝ TRÁM ZHLAVÍ / PROTÉZA : 2,00*0,23*0,30 |  | 0.138 | [22 empty] | VV | 0
|  | 27 / 150 x 165 / POZEDNICE SPODNÍ / PROTÉZA : 2,00*0,15*0,165 |  | 0.0495 | [22 empty] | VV | 0
|  | 28 / 150 x 165 / POZEDNICE SPODNÍ / PROTÉZA : 2,00*0,15*0,165 |  | 0.0495 | [22 empty] | VV | 0
|  | 29 / 150 x 165 / POZEDNICE SPODNÍ / PROTÉZA : 4,00*0,15*0,165 |  | 0.099 | [22 empty] | VV | 0
|  | 30 / 150 x 165 / POZEDNICE SPODNÍ / PROTÉZA : 2,00*0,15*0,165 |  | 0.0495 | [22 empty] | VV | 0
|  | 31 / 150 x 125 / POZEDNICE / PROTÉZA : 2,00*0,15*0,125 |  | 0.0375 | [22 empty] | VV | 0
|  | 32 / 150 x 125 / POZEDNICE / PROTÉZA : 2,00*0,15*0,125 |  | 0.0375 | [22 empty] | VV | 0
|  | 33 / 120 x 150 / ÚŽLABNÍ KROKEV / PROTÉZA : 4,00*0,12*0,15 |  | 0.072 | [22 empty] | VV | 0
|  | 34 / 120 x 150 / ÚŽLABNÍ KROKEV / VÝMĚNA : 9,00*0,12*0,15 |  | 0.162 | [22 empty] | VV | 0
|  | 35 / 120 x 150 / KROKEV / PROTÉZA : 2,00*0,12*0,15 |  | 0.036 | [22 empty] | VV | 0
|  | 36 / 150 x 125 / POZEDNICE / PROTÉZA : 2,00*0,15*0,125 |  | 0.0375 | [22 empty] | VV | 0
|  | 37 / 150 x 120 / POZEDNICE / PROTÉZA : 2,00*0,15*0,12 |  | 0.036 | [22 empty] | VV | 0
|  | 38 / 120 x 150 / KROKEV / PROTÉZA : 3,00*0,12*0,15 |  | 0.054 | [22 empty] | VV | 0
|  | 39 / 120 x 150 / KROKEV / PROTÉZA : 3,00*0,12*0,15 |  | 0.054 | [22 empty] | VV | 0
|  | 40 / 120 x 150 / KROKEV / PROTÉZA : 1,00*0,12*0,15 |  | 0.018 | [22 empty] | VV | 0
|  | 41 / 120 x 150 / KROKEV / VÝMĚNA : 2,00*0,12*0,15 |  | 0.036 | [22 empty] | VV | 0
|  | 42 / 120 x 150 / KROKEV / PROTÉZA : 2,00*0,12*0,15 |  | 0.036 | [22 empty] | VV | 0
|  | 43 / 120 x 150 / ÚŽLABNÍ KROKEV / PROTÉZA : 3,00*0,12*0,15 |  | 0.054 | [22 empty] | VV | 0
|  | 44 / 120 x 150 / KROKEV / VÝMĚNA : 5,00*0,12*0,15 |  | 0.09 | [22 empty] | VV | 0
|  | 45 / 120 x 150 / KROKEV / VÝMĚNA : 5,00*0,12*0,15 |  | 0.09 | [22 empty] | VV | 0
|  | 46 / 150 x 165 / POZEDNICE SPODNÍ / PROTÉZA : 2,00*0,15*0,165 |  | 0.0495 | [22 empty] | VV | 0
|  | 47 / 150 x 165 / POZEDNICE SPODNÍ / PROTÉZA : 2,00*0,15*0,165 |  | 0.0495 | [22 empty] | VV | 0
|  | 48 / 120 x 150 / KROKEV / PROTÉZA : 3,00*0,12*0,15 |  | 0.054 | [22 empty] | VV | 0
|  | 49 / 120 x 150 / ÚŽLABNÍ KROKEV / PROTÉZA : 5,00*0,12*0,15 |  | 0.09 | [22 empty] | VV | 0
|  | 50 / 120 x 150 / KROKEV / PROTÉZA : 1,00*0,12*0,15 |  | 0.018 | [22 empty] | VV | 0
|  | 51 / 120 x 150 / KROKEV / PROTÉZA : 2,00*0,12*0,15 |  | 0.036 | [22 empty] | VV | 0
|  | 80 x 80 / NÁMĚTKY / VÝMĚNA - 95 % : 1,20*260*0,08*0,08*0,95 |  | 1.897 | [22 empty] | VV | 0
|  | Manipulační demontáž - 95 % : | [24 empty] | VV | 0
|  | Nutná demontáž stávajících prvků - prvky budou následně osazeny zpět : 100,00*0,14*0,18*0,95 |  | 2.394 | [22 empty] | VV | 0
20 | 762991111R00 | Montáž a demontáž stavebního vrátku | m | 19 | 0 | 0 | 0 | 0 | 503 | 9557 | 21 | 0 | 0 | 0 | 0 | 0 |  | RTS 19/ II | RTS 19/ I | 1.1 | 20.9 |  | Práce |  |  |  | POL1_
|  | 95 % : 20,00*0,95 |  | 19 | [22 empty] | VV | 0
21 | 762991121R00 | Pronájem lanového stavebního vrátku | den | 57 | 0 | 0 | 0 | 0 | 389 | 22173 | 21 | 0 | 0 | 0 | 0 | 0 |  | RTS 19/ II | RTS 19/ I | 0 | 0 |  | Práce |  |  |  | POL1_
|  | 95 % : 60,00*0,95 |  | 57 | [22 empty] | VV | 0
22 | 60512002T | Řezivo SM hoblované | m3 | 5.1095 | 0 | 0 | 12000 | 61313.52 | 0 | 0 | 21 | 0 | 0.55 | 2.81 | 0 | 0 |  | Vlastní | Indiv | 0 | 0 |  | Specifikace |  |  |  | POL3_
|  | Číslo prvku / profil / název prvku / způsob sanace : | [24 empty] | VV | 0
|  | 1 / 120 x 150 / KROKEV / PROTÉZA : 1,00*0,12*0,15 |  | 0.018 | [22 empty] | VV | 0
|  | 2 / 120 x 150 / KROKEV / PROTÉZA : 1,00*0,12*0,15 |  | 0.018 | [22 empty] | VV | 0
|  | 3 / 120 x 150 / KROKEV / PROTÉZA : 1,00*0,12*0,15 |  | 0.018 | [22 empty] | VV | 0
|  | 4 / 230 x 300 / VAZNÝ TRÁM ZHLAVÍ / PROTÉZA : 2,00*0,23*0,30 |  | 0.138 | [22 empty] | VV | 0
|  | 5 / 120 x 150 / KROKEV / PROTÉZA : 4,00*0,12*0,15 |  | 0.072 | [22 empty] | VV | 0
|  | 6 / 120 x 150 / KROKEV / PROTÉZA : 1,00*0,12*0,15 |  | 0.018 | [22 empty] | VV | 0
|  | 7 / 120 x 150 / KROKEV / PROTÉZA : 1,00*0,12*0,15 |  | 0.018 | [22 empty] | VV | 0
|  | 8 / 120 x 150 / KROKEV / PROTÉZA : 2,00*0,12*0,15 |  | 0.036 | [22 empty] | VV | 0
|  | 9 / 120 x 150 / KROKEV / PROTÉZA : 1,00*0,12*0,15 |  | 0.018 | [22 empty] | VV | 0
|  | 10 / 120 x 150 / KROKEV / VÝMĚNA : 2,00*0,12*0,15 |  | 0.036 | [22 empty] | VV | 0
|  | 11 / 150 x 125 / POZEDNICE / PROTÉZA : 1,00*0,15*0,125 |  | 0.01875 | [22 empty] | VV | 0
|  | 12 / 120 x 150 / KROKEV / VÝMĚNA : 7,00*0,12*0,15 |  | 0.126 | [22 empty] | VV | 0
|  | 13 / 120 x 150 / KROKEV / PROTÉZA : 3,00*0,12*0,15 |  | 0.054 | [22 empty] | VV | 0
|  | 14 / 150 x 120 / POZEDNICE / PROTÉZA : 1,00*0,15*0,12 |  | 0.018 | [22 empty] | VV | 0
|  | 15 / 120 x 150 / KROKEV / PROTÉZA : 2,00*0,12*0,15 |  | 0.036 | [22 empty] | VV | 0
|  | 16 / 150 x 125 / POZEDNICE / PROTÉZA : 1,00*0,15*0,125 |  | 0.01875 | [22 empty] | VV | 0
|  | 17 / 150 x 125 / POZEDNICE / PROTÉZA : 1,00*0,15*0,125 |  | 0.01875 | [22 empty] | VV | 0
|  | 18 / 120 x 150 / ÚŽLABNÍ KROKEV / VÝMĚNA : 9,00*0,12*0,15 |  | 0.162 | [22 empty] | VV | 0
|  | 19 / 120 x 150 / ÚŽLABNÍ KROKEV / PROTÉZA : 3,00*0,12*0,15 |  | 0.054 | [22 empty] | VV | 0
|  | 20 / 120 x 150 / KROKEV / PROTÉZA : 4,00*0,12*0,15 |  | 0.072 | [22 empty] | VV | 0
|  | 21 / 100 x 170 / KLEŠTINA / VÝMĚNA : 3,00*0,10*0,17 |  | 0.051 | [22 empty] | VV | 0
|  | 22 / 100 x 170 / KLEŠTINA / VÝMĚNA : 3,00*0,10*0,17 |  | 0.051 | [22 empty] | VV | 0
|  | 23 / 120 x 150 / KROKEV / PROTÉZA : 3,00*0,12*0,15 |  | 0.054 | [22 empty] | VV | 0
|  | 24 / 150 x 125 / POZEDNICE / PROTÉZA : 1,00*0,15*0,125 |  | 0.01875 | [22 empty] | VV | 0
|  | 25 / 120 x 150 / ÚŽLABNÍ KROKEV / PROTÉZA : 4,00*0,12*0,15 |  | 0.072 | [22 empty] | VV | 0
|  | 26 / 230 x 300 / VAZNÝ TRÁM ZHLAVÍ / PROTÉZA : 2,00*0,23*0,30 |  | 0.138 | [22 empty] | VV | 0
|  | 27 / 150 x 165 / POZEDNICE SPODNÍ / PROTÉZA : 2,00*0,15*0,165 |  | 0.0495 | [22 empty] | VV | 0
|  | 28 / 150 x 165 / POZEDNICE SPODNÍ / PROTÉZA : 2,00*0,15*0,165 |  | 0.0495 | [22 empty] | VV | 0
|  | 29 / 150 x 165 / POZEDNICE SPODNÍ / PROTÉZA : 4,00*0,15*0,165 |  | 0.099 | [22 empty] | VV | 0
|  | 30 / 150 x 165 / POZEDNICE SPODNÍ / PROTÉZA : 2,00*0,15*0,165 |  | 0.0495 | [22 empty] | VV | 0
|  | 31 / 150 x 125 / POZEDNICE / PROTÉZA : 2,00*0,15*0,125 |  | 0.0375 | [22 empty] | VV | 0
|  | 32 / 150 x 125 / POZEDNICE / PROTÉZA : 2,00*0,15*0,125 |  | 0.0375 | [22 empty] | VV | 0
|  | 33 / 120 x 150 / ÚŽLABNÍ KROKEV / PROTÉZA : 4,00*0,12*0,15 |  | 0.072 | [22 empty] | VV | 0
|  | 34 / 120 x 150 / ÚŽLABNÍ KROKEV / VÝMĚNA : 9,00*0,12*0,15 |  | 0.162 | [22 empty] | VV | 0
|  | 35 / 120 x 150 / KROKEV / PROTÉZA : 2,00*0,12*0,15 |  | 0.036 | [22 empty] | VV | 0
|  | 36 / 150 x 125 / POZEDNICE / PROTÉZA : 2,00*0,15*0,125 |  | 0.0375 | [22 empty] | VV | 0
|  | 37 / 150 x 120 / POZEDNICE / PROTÉZA : 2,00*0,15*0,12 |  | 0.036 | [22 empty] | VV | 0
|  | 38 / 120 x 150 / KROKEV / PROTÉZA : 3,00*0,12*0,15 |  | 0.054 | [22 empty] | VV | 0
|  | 39 / 120 x 150 / KROKEV / PROTÉZA : 3,00*0,12*0,15 |  | 0.054 | [22 empty] | VV | 0
|  | 40 / 120 x 150 / KROKEV / PROTÉZA : 1,00*0,12*0,15 |  | 0.018 | [22 empty] | VV | 0
|  | 41 / 120 x 150 / KROKEV / VÝMĚNA : 2,00*0,12*0,15 |  | 0.036 | [22 empty] | VV | 0
|  | 42 / 120 x 150 / KROKEV / PROTÉZA : 2,00*0,12*0,15 |  | 0.036 | [22 empty] | VV | 0
|  | 43 / 120 x 150 / ÚŽLABNÍ KROKEV / PROTÉZA : 3,00*0,12*0,15 |  | 0.054 | [22 empty] | VV | 0
|  | 44 / 120 x 150 / KROKEV / VÝMĚNA : 5,00*0,12*0,15 |  | 0.09 | [22 empty] | VV | 0
|  | 45 / 120 x 150 / KROKEV / VÝMĚNA : 5,00*0,12*0,15 |  | 0.09 | [22 empty] | VV | 0
|  | 46 / 150 x 165 / POZEDNICE SPODNÍ / PROTÉZA : 2,00*0,15*0,165 |  | 0.0495 | [22 empty] | VV | 0
|  | 47 / 150 x 165 / POZEDNICE SPODNÍ / PROTÉZA : 2,00*0,15*0,165 |  | 0.0495 | [22 empty] | VV | 0
|  | 48 / 120 x 150 / KROKEV / PROTÉZA : 3,00*0,12*0,15 |  | 0.054 | [22 empty] | VV | 0
|  | 49 / 120 x 150 / ÚŽLABNÍ KROKEV / PROTÉZA : 5,00*0,12*0,15 |  | 0.09 | [22 empty] | VV | 0
|  | 50 / 120 x 150 / KROKEV / PROTÉZA : 1,00*0,12*0,15 |  | 0.018 | [22 empty] | VV | 0
|  | 51 / 120 x 150 / KROKEV / PROTÉZA : 2,00*0,12*0,15 |  | 0.036 | [22 empty] | VV | 0
|  | 80 x 80 / NÁMĚTKY / VÝMĚNA - 95 % : 1,20*260*0,08*0,08*0,95 |  | 1.897 | [22 empty] | VV | 0
|  | Koeficient: 0,10 |  | 0.4645 | [22 empty] | VV | 4
23 | 998762203R00 | Přesun hmot pro tesařské konstrukce, výšky do 24 m | % | 3124.0157 | 0 | 0 | 0 | 0 | 7.3 | 22805.31 | 21 | 0 | 0 | 0 | 0 | 0 |  | RTS 19/ II | RTS 19/ I | 0 | 0 |  | Přesun hmot |  |  |  | POL7_
24 | 979011111R00 | Svislá doprava suti a vybour. hmot za 2.NP a 1.PP | t | 5.1048 | 0 | 0 | 0 | 0 | 338.5 | 1727.96 | 21 | 0 | 0 | 0 | 0 | 0 |  | RTS 19/ II | RTS 19/ I | 0.933 | 4.76 |  | Přesun suti |  |  |  | POL8_
25 | 979011121R00 | Příplatek za každé další podlaží | t | 10.2095 | 0 | 0 | 0 | 0 | 211.5 | 2159.31 | 21 | 0 | 0 | 0 | 0 | 0 |  | RTS 19/ II | RTS 19/ I | 0.653 | 6.67 |  | Přesun suti |  |  |  | POL8_
26 | 979081111R00 | Odvoz suti a vybour. hmot na skládku do 1 km | t | 5.1048 | 0 | 0 | 0 | 0 | 220 | 1123.05 | 21 | 0 | 0 | 0 | 0 | 0 |  | RTS 19/ II | RTS 19/ I | 0.49 | 2.5 |  | Přesun suti |  |  |  | POL8_
27 | 979081121R00 | Příplatek k odvozu za každý další 1 km | t | 96.9904 | 0 | 0 | 0 | 0 | 15.7 | 1522.75 | 21 | 0 | 0 | 0 | 0 | 0 |  | RTS 19/ II | RTS 19/ I | 0 | 0 |  | Přesun suti |  |  |  | POL8_
28 | 979082111R00 | Vnitrostaveništní doprava suti do 10 m | t | 5.1048 | 0 | 0 | 0 | 0 | 305.5 | 1559.5 | 21 | 0 | 0 | 0 | 0 | 0 |  | RTS 19/ II | RTS 19/ I | 0.942 | 4.81 |  | Přesun suti |  |  |  | POL8_
29 | 979082121R00 | Příplatek k vnitrost. dopravě suti za dalších 5 m | t | 61.2571 | 0 | 0 | 0 | 0 | 34 | 2082.74 | 21 | 0 | 0 | 0 | 0 | 0 |  | RTS 19/ II | RTS 19/ I | 0.105 | 6.43 |  | Přesun suti |  |  |  | POL8_
30 | 979990161R00 | Poplatek za skládku suti - dřevo | t | 5.1048 | 0 | 0 | 0 | 0 | 500 | 2552.38 | 21 | 0 | 0 | 0 | 0 | 0 |  | RTS 19/ II | RTS 19/ I | 0 | 0 |  | Přesun suti |  |  |  | POL8_
Díl: | 765 | Krytiny tvrdé |  |  |  | 0 |  | 0 |  | 46500.9 |  | 0 |  | 4.65 |  | 0 |  |  |  |  | 0 | [5 empty] | DIL
31 | 765901199T00 | Zabezpečení střechy proti zatékání plachtováním | m2 | 1550.03 | 0 | 0 | 0 | 0 | 30 | 46500.9 | 21 | 0 | 0.003 | 4.65 | 0 | 0 |  | Vlastní | Indiv | 0 | 0 |  | Práce |  |  |  | POL1_
|  | 'plocha střech 95 %, z přílohy 1: (1489,07+17,64+13,86+47,86+63,18)*0,95 |  | 1550.03 | [22 empty] | VV | 0
Díl: | 783 | Nátěry |  |  |  | 0 |  | 29066.14 |  | 186863.2 |  | 0 |  | 0.53 |  | 0 |  |  |  |  | 496.01 | [5 empty] | DIL
32 | 783782205R00 | Nátěr tesařských konstrukcí Bochemitem QB 2x | m2 | 3306.728 | 0 | 0 | 8.79 | 29066.14 | 56.51 | 186863.2 | 21 | 0 | 0.00016 | 0.53 | 0 | 0 |  | RTS 19/ II | RTS 19/ I | 0.15 | 496.01 |  | Práce |  |  |  | POL1_
|  | Nové prvky : | [24 empty] | VV | 0
|  | Číslo prvku / profil / název prvku / způsob sanace : | [24 empty] | VV | 0
|  | 1 / 120 x 150 / KROKEV / PROTÉZA : 1,00*(0,12+0,15)*2 |  | 0.54 | [22 empty] | VV | 0
|  | 2 / 120 x 150 / KROKEV / PROTÉZA : 1,00*(0,12+0,15)*2 |  | 0.54 | [22 empty] | VV | 0
|  | 3 / 120 x 150 / KROKEV / PROTÉZA : 1,00*(0,12+0,15)*2 |  | 0.54 | [22 empty] | VV | 0
|  | 4 / 230 x 300 / VAZNÝ TRÁM ZHLAVÍ / PROTÉZA : 2,00*(0,23+0,30)*2 |  | 2.12 | [22 empty] | VV | 0
|  | 5 / 120 x 150 / KROKEV / PROTÉZA : 4,00*(0,12+0,15)*2 |  | 2.16 | [22 empty] | VV | 0
|  | 6 / 120 x 150 / KROKEV / PROTÉZA : 1,00*(0,12+0,15)*2 |  | 0.54 | [22 empty] | VV | 0
|  | 7 / 120 x 150 / KROKEV / PROTÉZA : 1,00*(0,12+0,15)*2 |  | 0.54 | [22 empty] | VV | 0
|  | 8 / 120 x 150 / KROKEV / PROTÉZA : 2,00*(0,12+0,15)*2 |  | 1.08 | [22 empty] | VV | 0
|  | 9 / 120 x 150 / KROKEV / PROTÉZA : 1,00*(0,12+0,15)*2 |  | 0.54 | [22 empty] | VV | 0
|  | 10 / 120 x 150 / KROKEV / VÝMĚNA : 2,00*(0,12+0,15)*2 |  | 1.08 | [22 empty] | VV | 0
|  | 11 / 150 x 125 / POZEDNICE / PROTÉZA : 1,00*(0,15+0,125)*2 |  | 0.55 | [22 empty] | VV | 0
|  | 12 / 120 x 150 / KROKEV / VÝMĚNA : 7,00*(0,12+0,15)*2 |  | 3.78 | [22 empty] | VV | 0
|  | 13 / 120 x 150 / KROKEV / PROTÉZA : 3,00*(0,12+0,15)*2 |  | 1.62 | [22 empty] | VV | 0
|  | 14 / 150 x 120 / POZEDNICE / PROTÉZA : 1,00*(0,15+0,12)*2 |  | 0.54 | [22 empty] | VV | 0
|  | 15 / 120 x 150 / KROKEV / PROTÉZA : 2,00*(0,12+0,15)*2 |  | 1.08 | [22 empty] | VV | 0
|  | 16 / 150 x 125 / POZEDNICE / PROTÉZA : 1,00*(0,15+0,125)*2 |  | 0.55 | [22 empty] | VV | 0
|  | 17 / 150 x 125 / POZEDNICE / PROTÉZA : 1,00*(0,15+0,125)*2 |  | 0.55 | [22 empty] | VV | 0
|  | 18 / 120 x 150 / ÚŽLABNÍ KROKEV / VÝMĚNA : 9,00*(0,12+0,15)*2 |  | 4.86 | [22 empty] | VV | 0
|  | 19 / 120 x 150 / ÚŽLABNÍ KROKEV / PROTÉZA : 3,00*(0,12+0,15)*2 |  | 1.62 | [22 empty] | VV | 0
|  | 20 / 120 x 150 / KROKEV / PROTÉZA : 4,00*(0,12+0,15)*2 |  | 2.16 | [22 empty] | VV | 0
|  | 21 / 100 x 170 / KLEŠTINA / VÝMĚNA : 3,00*(0,10+0,17)*2 |  | 1.62 | [22 empty] | VV | 0
|  | 22 / 100 x 170 / KLEŠTINA / VÝMĚNA : 3,00*(0,10+0,17)*2 |  | 1.62 | [22 empty] | VV | 0
|  | 23 / 120 x 150 / KROKEV / PROTÉZA : 3,00*(0,12+0,15)*2 |  | 1.62 | [22 empty] | VV | 0
|  | 24 / 150 x 125 / POZEDNICE / PROTÉZA : 1,00*(0,15+0,125)*2 |  | 0.55 | [22 empty] | VV | 0
|  | 25 / 120 x 150 / ÚŽLABNÍ KROKEV / PROTÉZA : 4,00*(0,12+0,15)*2 |  | 2.16 | [22 empty] | VV | 0
|  | 26 / 230 x 300 / VAZNÝ TRÁM ZHLAVÍ / PROTÉZA : 2,00*(0,23+0,30)*2 |  | 2.12 | [22 empty] | VV | 0
|  | 27 / 150 x 165 / POZEDNICE SPODNÍ / PROTÉZA : 2,00*(0,15+0,165)*2 |  | 1.26 | [22 empty] | VV | 0
|  | 28 / 150 x 165 / POZEDNICE SPODNÍ / PROTÉZA : 2,00*(0,15+0,165)*2 |  | 1.26 | [22 empty] | VV | 0
|  | 29 / 150 x 165 / POZEDNICE SPODNÍ / PROTÉZA : 4,00*(0,15+0,165)*2 |  | 2.52 | [22 empty] | VV | 0
|  | 30 / 150 x 165 / POZEDNICE SPODNÍ / PROTÉZA : 2,00*(0,15+0,165)*2 |  | 1.26 | [22 empty] | VV | 0
|  | 31 / 150 x 125 / POZEDNICE / PROTÉZA : 2,00*(0,15+0,125)*2 |  | 1.1 | [22 empty] | VV | 0
|  | 32 / 150 x 125 / POZEDNICE / PROTÉZA : 2,00*(0,15+0,125)*2 |  | 1.1 | [22 empty] | VV | 0
|  | 33 / 120 x 150 / ÚŽLABNÍ KROKEV / PROTÉZA : 4,00*(0,12+0,15)*2 |  | 2.16 | [22 empty] | VV | 0
|  | 34 / 120 x 150 / ÚŽLABNÍ KROKEV / VÝMĚNA : 9,00*(0,12+0,15)*2 |  | 4.86 | [22 empty] | VV | 0
|  | 35 / 120 x 150 / KROKEV / PROTÉZA : 2,00*(0,12+0,15)*2 |  | 1.08 | [22 empty] | VV | 0
|  | 36 / 150 x 125 / POZEDNICE / PROTÉZA : 2,00*(0,15+0,125)*2 |  | 1.1 | [22 empty] | VV | 0
|  | 37 / 150 x 120 / POZEDNICE / PROTÉZA : 2,00*(0,15+0,12)*2 |  | 1.08 | [22 empty] | VV | 0
|  | 38 / 120 x 150 / KROKEV / PROTÉZA : 3,00*(0,12+0,15)*2 |  | 1.62 | [22 empty] | VV | 0
|  | 39 / 120 x 150 / KROKEV / PROTÉZA : 3,00*(0,12+0,15)*2 |  | 1.62 | [22 empty] | VV | 0
|  | 40 / 120 x 150 / KROKEV / PROTÉZA : 1,00*(0,12+0,15)*2 |  | 0.54 | [22 empty] | VV | 0
|  | 41 / 120 x 150 / KROKEV / VÝMĚNA : 2,00*(0,12+0,15)*2 |  | 1.08 | [22 empty] | VV | 0
|  | 42 / 120 x 150 / KROKEV / PROTÉZA : 2,00*(0,12+0,15)*2 |  | 1.08 | [22 empty] | VV | 0
|  | 43 / 120 x 150 / ÚŽLABNÍ KROKEV / PROTÉZA : 3,00*(0,12+0,15)*2 |  | 1.62 | [22 empty] | VV | 0
|  | 44 / 120 x 150 / KROKEV / VÝMĚNA : 5,00*(0,12+0,15)*2 |  | 2.7 | [22 empty] | VV | 0
|  | 45 / 120 x 150 / KROKEV / VÝMĚNA : 5,00*(0,12+0,15)*2 |  | 2.7 | [22 empty] | VV | 0
|  | 46 / 150 x 165 / POZEDNICE SPODNÍ / PROTÉZA : 2,00*(0,15+0,165)*2 |  | 1.26 | [22 empty] | VV | 0
|  | 47 / 150 x 165 / POZEDNICE SPODNÍ / PROTÉZA : 2,00*(0,15+0,165)*2 |  | 1.26 | [22 empty] | VV | 0
|  | 48 / 120 x 150 / KROKEV / PROTÉZA : 3,00*(0,12+0,15)*2 |  | 1.62 | [22 empty] | VV | 0
|  | 49 / 120 x 150 / ÚŽLABNÍ KROKEV / PROTÉZA : 5,00*(0,12+0,15)*2 |  | 2.7 | [22 empty] | VV | 0
|  | 50 / 120 x 150 / KROKEV / PROTÉZA : 1,00*(0,12+0,15)*2 |  | 0.54 | [22 empty] | VV | 0
|  | 51 / 120 x 150 / KROKEV / PROTÉZA : 2,00*(0,12+0,15)*2 |  | 1.08 | [22 empty] | VV | 0
|  | 95 % : | [24 empty] | VV | 0
|  | 80 x 80 / NÁMĚTKY / VÝMĚNA : 1,20*260*(0,08+0,08)*2*0,95 |  | 94.848 | [22 empty] | VV | 0
|  | Stávající prvky : 3300,00*0,95 |  | 3135 | [22 empty] | VV | 0
Díl: | VN | Vedlejší náklady |  |  |  | 0 |  | 0 |  | 19831 |  | 0 |  | 0 |  | 0 |  |  |  |  | 0 | [5 empty] | DIL
33 | 005121 R | Zařízení staveniště | Soubor | 1 | 0 | 0 | 0 | 0 | 19831 | 19831 | 21 | 0 | 0 | 0 | 0 | 0 |  | RTS 19/ II | Indiv | 0 | 0 |  | VRN |  |  |  | POL99_8
[25 empty] | 15 | 21 | DPH
| Celkem |  |  |  |  | 0 | [18 empty] | 0 | 0 | SUM
Všechny položky vlastní a individuální, atp. (neoznačené cenovou úrovní) obsahují montáž a dodávku, pomocný materiál a konstrukce a veškeré náklady spojené s úplným dokončením prací obsažených v popisu položky a projektové dokumentaci vč. vnitrostaveništního přesunu hmot a mimostaveništní dopravy.
END
Note on S6: Jedná se o informaci, zda se jedná o položku, která je do rozpočtu zadána z cenové soustavy RTS, nebo vlastní.
Note on T6: Jedná se o název CÚ, která je zadána u položky rozpočtu

## PŘÍLOHA Č.1
PLOCHY STŘECH "B"
S3a - Střecha břidlice - 180/180
Výpočet: | 36,432*7,4+6,32*7,4+6,63*7,25+((39,12*7,46)-13,86)+9,12*7,25+2,37*6,47+4,90*2,4+7,76*3,06+3,92*4,195+3,4*4,22+4,07*4,22+3,93*4,22+1,2*7,38+4,88*7,5+3,405*7,42+((5,054*7,42)/2)+((4,851*7,42)/2)+((1,87*5,47)/2)+((1,71*5,47)/2)+4,9*5,75+2,14*7,99+6,5*7,99+((7,08*7,4)/2)+((6,67*7,38)/2)+6,87*7,43+1,65*7,40+((5,49*7,38)/2)+2,9*5,87+((11,35*6,15)/2)+4,8*4,8+((4,8*2,56)/2)+((3,64*4,8)/2)+((4,7*4,03)/2)+4,6*6+12,9*7,38+3,9*6,35+4,5*6,35+2,88*7,1+2,88*7,1
Výsledek: | 1489.07
S2 - Střecha přístavba-propojení
Výpočet: | 3,6*4,9
Výsledek: | 17.64
S6 - Střecha nad CHUC - břidlice 180/180
Výpočet: | 3,69*3,76
Výsledek: | 13.86
S3b - Střecha břidlice - 130/130
Výpočet: | 9,92*2,55+((1,77*2,55)/2)+((1,61*2,55)/2)+1,89*2,4+((0,49*2,4)/2)+4,75*2,4
Výsledek: | 47.86
S7 - Měděná krytina na mansardové střeše
Výpočet: | 4,83*3,07+4,83*3,07+2,75*3,07+2,75*3,07+2,95*2,84+2,95*2,84
Výsledek: | 63.18