## DNS na přístroje
DNS laboratorní přístroje -18-2020
Kód | Položka | CPV kódy | Název cpv | Minimální požadované specifikace | Počet ks | Výrobce a typ | Specifikace zboží | Cena za 1 jednotku bez DPH | Celková cena za položku bez DPH | Maximální celková cena položky bez DPH | Žadatel o položku | Příkazce operace | Zakázka | Pracoviště | Umístění majetku - číslo místnosti | Místo doručení; kontakní osoba
1 | Minicentrifuga | 42931000-1 | Odstředivky | Malá centrifuga pro 1,5-2,0 ml zkumavky s kapacitou rotoru min. 12 pozic pro 1,5-2,0ml zkumavky, minimálně rychlost 14,100 rcf, čas pro zrychlení na maximální hodnotu otáček a zastavení max. 15 sekund, digitální displej, automatický přepočet rcf a rpm, funkce short-spin, automatické otevření víka při konci točení, nastavení časovače min. od 15 sekund do 99 minut, možný kontinuální běh, hlučnost pod 55 dB, možnost dokoupit vyměnitelný rotor pro 2 x PCR strip (8 PCR zkumavek v jenom stripu, celkem 16 PCR zkumavek) | 1 |  |  |  | 0 | 30600 | Dr. Schmidt | prof. Musílek | 2105 | 4450 | S28 | Dr. Schmidt Budova S, Hradecká 1285, Hradec Králové
2 | Multikanálová elektronická pipeta | 38437000-7 | Laboratorní pipety a příslušenství | Multikanálová elektronická pipeta, 8 kanálů, variabilní objem 5-100 ul, pipetovací mody: automatické dávkování, pipetování, pipetování a míchání, manuální pipetování, automatické pipetování násobné nasávání, ředění, sekvenční pipetování, sekvenční dávkování, reverzní pipetování, dávkování manuální či časované, individuální nastavení rychlosti pipetování, programovatelné sekvence procesů, automatické vypnutí po delší době inaktivity. Odpružený kónus pro nasazení špičky. Možnost sterilizace spodní části v autoklávu. Pipeta včetně nabíjecího kabelu. | 1 |  |  |  | 0 | 26450 | Dr. Schmidt | prof. Musílek | 2105 | 4450 | S41 | Dr. Schmidt Budova S, Hradecká 1285, Hradec Králové
3 | Multikanálová elektronická pipeta | 38437000-7 | Laboratorní pipety a příslušenství | Multikanálová elektronická pipeta, 8 kanálů, variabilní objem 15-300 ul, pipetovací mody: automatické dávkování, pipetování, pipetování a míchání, manuální pipetování, automatické pipetování násobné nasávání, ředění, sekvenční pipetování, sekvenční dávkování, reverzní pipetování, dávkování manuální či časované, individuální nastavení rychlosti pipetování, programovatelné sekvence procesů, automatické vypnutí po delší době inaktivity. Odpružený kónus pro nasazení špičky. Možnost sterilizace spodní části v autoklávu. Pipeta včetně nabíjecího kabelu. | 1 |  |  |  | 0 | 26450 | Dr. Schmidt | prof. Musílek | 2105 | 4450 | S28 | Dr. Schmidt Budova S, Hradecká 1285, Hradec Králové
4 | Sada automatických pipet s nastavitelným objemem | 38437000-7 | Laboratorní pipety a příslušenství | Sada automatických jednokanálových mechanických pipet s nastavitelným objemem, velmi lehkým ovládáním a ovládáním odhazovače špiček jako samostatným prvkem, odpružený dolní kónus pipety, možnost zablokování odpružení, kompletně autoklávovatelné bez nutnosti demontáže, UV rezistentní, snadno rozebíratelné pro údržbu bez nutnosti použití jiných nástrojů, požadujeme celkem 3 pipety s variabilními objemy v rozsahu: 0,5-10 ul, 10-100 ul, 100-1000 ul. K pipetám požadujeme otočný pipetový karusel s držáky pro umístění 6 pipet. | 1 |  |  |  | 0 | 19500 | Dr. Schmidt | prof. Musílek | 2105 | 4450 | S41 | Dr. Schmidt Budova S, Hradecká 1285, Hradec Králové
5 | Sada automatických pipet s nastavitelným objemem | 38437000-7 | Laboratorní pipety a příslušenství | Sada automatických jednokanálových automatických pipet s nastavitelným objemem, velmi lehkým ovládáním a ovládáním odhazovače špiček jako samostatným prvkem, odpružený dolní kónus pipety, možnost zablokování odpružení, kompletně autoklávovatelné bez nutnosti demontáže, bez vnějších kovových částí, UV rezistentní, snadno rozebíratelné pro údržbu bez nutnosti použití jiných nástrojů, požadujeme celkem 4 pipety s variabilními objemy v rozsahu: 0,5-10 ul, 10-100 ul, 100-1000 ul, 1-5 ml. K pipetám požadujeme otočný pipetový karusel s držáky pro umístění 6 pipet, 1000 ks nesterilních kompatibilních špiček bez filtru v sáčku k pipetám 0,5-10 ul, 10-100 ul, 100-1000 ul, 500 ks nesterilních kompatibilních špiček bez filtru v sáčku k pipetě 1-5 ml. | 1 |  |  |  | 0 | 19850 | Dr. Schmidt | prof. Musílek | 2105 | 4450 | S39 | Dr. Schmidt Budova S, Hradecká 1285, Hradec Králové
[8 empty] | Předpokládaná hodnota veřejné zakázky bez DPH |  | 122850
[8 empty] | Celková nabídková cena za veřejnou zakázku bez DPH |  | 0