## List1
810 | DNS na dodávky IT -10-2020
Kód | Název položky | Minimální požadované specifikace | Počet ks | Výrobce a typ nabízeného zboží | Specifikace nabízeného zboží | Cena za 1 jednotku bez DPH | Celková nabídková cena za položku bez DPH | Maximální možná cena položky bez DPH | Žadatel o položku | Příkazce operace | Zakázka | Pracoviště | Umístění majetku - číslo místnosti | Místo doručení; kontakní osoba
1 | Notebook | CPU: průměrný výkon min 7900 bodů (Average CPU Mark v.9) dle nezávislého testu Passmark Displej: 15,6'' LED antireflexní, rozlišení min. 1920x1080 Grafická karta dedikovaná, min. 2 GB Operační paměť: min. 8 GB DDR4 Disk SSD min. 256 GB Výbava: WiFi 802.11ac, Bluetooth 4.2, čtečka paměťových karet, čtečka otisků prstů, numerická klávesnice Minimální požadavky na rozhraní: HDMI, 2x USB 3.0, 1x USB 2.0, RJ-45 Operační systém kompatibilní s OS na UHK v nejnovější verzi (např. Windows), CZ verze, hardware plně kompatibilní s OS Záruka min. 24 měsíců NBD On-Site | 1 |  |  |  | 0 | 17000 | doc. Mgr. Petr Bogusch, Ph.D. | doc. Mgr. Petr Bogusch, Ph.D. | 1000 | 4470 | C2.028 | budova S Hradecká 1285 Bc. Marek Vojta tel. (+420) 49 333 2828 mob. 605 207 843 marek.vojta@uhk.cz
2 | PC stanice | Výkon CPU: Průměrný výkon min. 9600 bodů (Average CPU Mark v.9) dle nezávislého testu Passmark Grafická karta: dedikovaná, PCIe x16 3.0, min. 2GB a 2 x DP /miniDP Operační pamět: min. DDR4 min. 2666MHz, min. 16GB (2x8GB)(možnost rozšíření až na 64GB) Pevné disky: 1x SSD min. 256GB PCIe NVMe, čtení/zápis min. 1600/1000 MB/s 1x HDD min. 1TB, 7200rpm, SATA III Optická mechanika: DVD±RW interní Čtečka paměťových karet (SD, SDXC, MMC) Provedení skříně: minitower Minimální požadavky na rozhraní: 1x HDMI, 2x DisplayPort, 1x VGA (může být i redukce), 4x USB 2.0 (min. 2x v přední části), 5x USB 3.1 Gen1 (min. 1x v přední části),1 x USB-C v přední části, 1x Gigabit Ethernet RJ-45 Sloty PCIe: min. 1x PCIe x16, min.1 x PCIe x 16 (wired x 4), min. 2x PCIe x1 Počet interních pozic pro HDD: min. 1x 3,5" nebo 2x 2,5" Síťová karta integrovaná Gigabit Ethernet LAN 10/100/1000, podpora bootu přes PXE a UEFI Příslušenství: CZ klávesnice včetně numerické části min. 101 kláves, myš optická s kolečkem Beznářaďová demontáž hlavních komponent, vestavěná technologie minim.TPM 2.0, vzdálená správa pomocí nástrojů výrobce PC, nebo pomocí balíčku do nástroje Microsoft System Center Configuration Manager umožňující vzdálené zaheslování a update BIOSu a vzdáleně povolit či zakázat optické jednotky a jednotlivé USB porty (možnost skupinového i jednotlivého povolení/zákázání USB portů), licence nástrojů pro vzdálenou správu nebo balíčku do MS SCCM součástí dodávky PC, otvor na uzamčení skříně lankem Operační systém kompatibilní s OS na UHK v nejnovější verzi (např. Windows), CZ verze, hardware plně kompatibilní s OS Dodatečný SW zdarma ke stažení na webových stránkách výrobce, dostupný po celou dobu záruky počítače, umožňuje automatický update ovladačů, firmware a podporu nastavení všech funkčních možností v BIOSu, diagnostiku jednotlivých komponent, podporu integrace vzdálené správy do MS SCCM Záruka Next Bussines Day min. 36 měsíců. Prodloužená záruka nad 12 měsíců musí být poskytnuta přímo výrobcem zařízení a musí být ověřitelná na veřejně přístupném webu výrobce Součástí dodávky propojovací kabel k monitoru pro přenos digitálního signálu (DP/DP nebo mini DP/DP dle konektorů dedikované grafické karty) | 1 |  |  |  | 0 | 19752 | PhDr. Petra Bendová, Ph.D. | PhDr. Petra Bendová, Ph.D. | 2111 | 01250 | 34290 | budova A Hradecká 1227 Radek Cvejn (+420) 49 333 1337 mob. 737 227 180 radek.cvejn@uhk.cz
3 | PC stanice s monitorem | Výkon CPU: Průměrný výkon min. 9600 bodů (Average CPU Mark v.9) dle nezávislého testu Passmark Grafická karta: dedikovaná, PCIe x16 3.0, min. 2GB a 2 x DP /miniDP Operační pamět: min. DDR4 min. 2666MHz, min. 16GB (2x8GB)(možnost rozšíření až na 64GB) Pevné disky: 1x SSD min. 256GB PCIe NVMe, čtení/zápis min. 1600/1000 MB/s 1x HDD min. 1TB, 7200rpm, SATA III Optická mechanika: DVD±RW interní Čtečka paměťových karet (SD, SDXC, MMC) Provedení skříně: minitower Minimální požadavky na rozhraní: 1x HDMI, 2x DisplayPort, 1x VGA (může být i redukce), 4x USB 2.0 (min. 2x v přední části), 5x USB 3.1 Gen1 (min. 1x v přední části),1 x USB-C v přední části, 1x Gigabit Ethernet RJ-45 Sloty PCIe: min. 1x PCIe x16, min.1 x PCIe x 16 (wired x 4), min. 2x PCIe x1 Počet interních pozic pro HDD: min. 1x 3,5" nebo 2x 2,5" Síťová karta integrovaná Gigabit Ethernet LAN 10/100/1000, podpora bootu přes PXE a UEFI Příslušenství: CZ klávesnice včetně numerické části min. 101 kláves, myš optická s kolečkem Beznářaďová demontáž hlavních komponent, vestavěná technologie minim.TPM 2.0, vzdálená správa pomocí nástrojů výrobce PC, nebo pomocí balíčku do nástroje Microsoft System Center Configuration Manager umožňující vzdálené zaheslování a update BIOSu a vzdáleně povolit či zakázat optické jednotky a jednotlivé USB porty (možnost skupinového i jednotlivého povolení/zákázání USB portů), licence nástrojů pro vzdálenou správu nebo balíčku do MS SCCM součástí dodávky PC, otvor na uzamčení skříně lankem Operační systém kompatibilní s OS na UHK v nejnovější verzi (např. Windows), CZ verze, hardware plně kompatibilní s OS Dodatečný SW zdarma ke stažení na webových stránkách výrobce, dostupný po celou dobu záruky počítače, umožňuje automatický update ovladačů, firmware a podporu nastavení všech funkčních možností v BIOSu, diagnostiku jednotlivých komponent, podporu integrace vzdálené správy do MS SCCM Záruka Next Bussines Day min. 36 měsíců na celou sestavu. Prodloužená záruka nad 12 měsíců musí být poskytnuta přímo výrobcem zařízení a musí být ověřitelná na veřejně přístupném webu výrobce LCD monitor: min. 23,8" IPS LED, rozlišení min. 1920x1080, statický kontrast 1000:1 Minimální požadavky na vstupy: 1x HDMI, 1x Display Port, 1x VGA, vestavěný USB Hub: 4x USB (z toho min. 2x USB 3.0) Odezva max. 5 ms, výškově nastavitelný, funkce pivot Součástí dodávky jsou dva propojovací kabely k monitoru pro přenos digitálního signálu (DP/DP nebo mini DP/DP dle konektorů dedikované grafické karty) a SW na optimalizaci práce s monitorem | 1 |  |  |  | 0 | 23500 | Mgr. Iva Košek Bartošová, Ph.D. | Mgr. Iva Košek Bartošová, Ph.D. | 2105 | 1240 | Budova: A Místnost: 33220 | budova A Hradecká 1227 Radek Cvejn (+420) 49 333 1337 mob. 737 227 180 radek.cvejn@uhk.cz
4 | Externí disk | Externí HDD USB Kapacita: min. 2TB Rozhraní: min. USB 3.2 Gen 1 Rychlost přenosu min. 5 Gb/s Formát: 2,5'', kryt odolný proti poškození Kabel USB | 2 |  |  |  | 0 | 4130 | Mgr. Iva Košek Bartošová, Ph.D. | Mgr. Iva Košek Bartošová, Ph.D. | 2105 | 1240 | Budova: A Místnost: 33221 | budova A Hradecká 1227 Radek Cvejn (+420) 49 333 1337 mob. 737 227 180 radek.cvejn@uhk.cz
5 | Flash disk | Flash disk USB 3.2 Gen 2, USB-C, vysouvací konektory USB-A (M) a USB-C (M) Kapacita: min. 64GB Rychlost čtení min. 150 MB/s Podpora USB OTG | 2 |  |  |  | 0 | 900 | Mgr. Iva Košek Bartošová, Ph.D. | Mgr. Iva Košek Bartošová, Ph.D. | 2105 | 1240 | Budova: A Místnost: 33222 | budova A Hradecká 1227 Radek Cvejn (+420) 49 333 1337 mob. 737 227 180 radek.cvejn@uhk.cz
6 | Notebook | CPU: průměrný výkon min 7300 bodů (Average CPU Mark v.9) dle nezávislého testu Passmark, automatické přetaktování, HyperThreading, podpora virtualizace Displej: 15,6'' IPS antireflexní, rozlišení min. 1920x1080 Operační paměť: min. 8 GB DDR4 2400 MHz Disk SSD min. 512 GB M.2 Výbava: WiFi 802.11ac, Bluetooth 4.2, čtečka paměťových karet, čtečka otisků prstů, podsvícená klávesnice Minimální požadavky na rozhraní: HDMI, 2x USB 3.2, 1x USB-C Hmotnost max. 2 kg Operační systém kompatibilní s OS na UHK v nejnovější verzi (např. Windows), CZ verze, hardware plně kompatibilní s OS Záruka min. 24 měsíců poskytnuta přímo výrobcem zařízení a musí být ověřitelná na veřejně přístupném webu výrobce | 1 |  |  |  | 0 | 20000 | Bílek | Bílek | 2117/01310/1210 | KČJL | 34310 | budova A Hradecká 1227 Radek Cvejn (+420) 49 333 1337 mob. 737 227 180 radek.cvejn@uhk.cz
7 | Notebook | CPU: průměrný výkon min 7300 bodů (Average CPU Mark v.9) dle nezávislého testu Passmark, automatické přetaktování, HyperThreading, podpora virtualizace Displej: 15,6'' IPS antireflexní, rozlišení min. 1920x1080 Operační paměť: min. 8 GB DDR4 2400 MHz Disk SSD min. 512 GB M.2 Výbava: WiFi 802.11ac, Bluetooth 4.2, čtečka paměťových karet, čtečka otisků prstů, podsvícená klávesnice Minimální požadavky na rozhraní: HDMI, 2x USB 3.2, 1x USB-C Hmotnost max. 2 kg Operační systém kompatibilní s OS na UHK v nejnovější verzi (např. Windows), CZ verze, hardware plně kompatibilní s OS Záruka min. 24 měsíců poskytnuta přímo výrobcem zařízení a musí být ověřitelná na veřejně přístupném webu výrobce | 1 |  |  |  | 0 | 19500 | Jana Bílková | Jana Bílková | 2115 | KČJL | A/34310 | budova A Hradecká 1227 Radek Cvejn (+420) 49 333 1337 mob. 737 227 180 radek.cvejn@uhk.cz
8 | PC sestava | Výkon CPU: Průměrný výkon min. 12500 bodů (Average CPU Mark v.9) dle nezávislého testu Passmark Operační pamět: min. DDR4 2666MHz, min. 16GB DDR4 Grafická karta dedikovaná, výkon min. 8700 bodů (Average G3D Mark), paměť min. 6GB Disky: SSD min. 250 GB PCIe NVMe HDD min. 1 TB Optická mechanika: DVD±RW interní Provedení skříně: minitower Minimální požadavky na rozhraní: 1x HDMI, 3x DisplayPort, 6x USB 3.0 (min. 2x v přední části), 2x USB 2.0, 1x RJ-45 Příslušenství: CZ klávesnice včetně numerické části min. 101 kláves, myš optická nebo laserová s kolečkem v symetrickém provedení LCD monitor: min. 27" IPS LED, rozlišení min. 1920x1080, statický kontrast 1000:1 Minimální požadavky na vstupy: 1x HDMI, 1x Display Port, 1x VGA, vestavěný USB Hub: 4x USB (z toho min. 2x USB 3.0) Odezva max. 5 ms, výškově nastavitelný, funkce pivot Součástí dodávky jsou dva propojovací kabely k monitoru pro přenos digitálního signálu (DP/DP) | 1 |  |  |  | 0 | 23149 | Michal Čuřín | Michal Čuřín | 2119 | 1310 | 34350 | budova A Hradecká 1227 Radek Cvejn (+420) 49 333 1337 mob. 737 227 180 radek.cvejn@uhk.cz
9 | Přenosná multifunkční tiskárna | Barevná inkoustová tiskárna multifunkční s podavačem Formát min. A4, tiskové rozlišení min. 1200 x 1200 DPI, paměť min. 256 MB Rychlost tisku: barevně min. 7 str./min, černobíle min. 10 str./min Další funkce: kopírování, skenování, manuální oboustranný tisk, podpora tisku z mobilních zařízení, dotykový displej, možnost provozu na přiložené baterie - součást dodávky Minimální požadavky na rozhraní: USB, WiFi, BlueTooth Rozlišení skeneru: min. 600 DPI Vstupní zásobník: min 50 listů Hmotnost max. 3 kg Součástí dodávky: min. 1x náhradní originální náplň (tisková hlava) černá, výtěžnost min. 600 str./5% pokrytí min. 1x náhradní originální náplň (tisková hlava) barevná, výtěžnost min. 300 str./5% pokrytí | 1 |  |  |  | 0 | 7700 | doc. PhDr. Jana M. Havigerová, Ph.D. | doc. PhDr. Jana M. Havigerová, Ph.D. | 2106 | 1240 | Budova: A Místnost: 33320 | budova A Hradecká 1227 Radek Cvejn (+420) 49 333 1337 mob. 737 227 180 radek.cvejn@uhk.cz
10 | PC stanice s monitorem | Výkon CPU: Průměrný výkon min. 6700 bodů (Average CPU Mark v.9) dle nezávislého testu Passmark Grafická karta: integrovaná, podpora zobrazení na 3 monitory Operační pamět: min. DDR4 2666MHz, min. 8GB (možnost rozšíření až na 32GB) Pevný disk: SSD min. 256GB PCIe NVMe, čtení/zápis min. 1600/1000 MB/s Optická mechanika: DVD±RW interní Čtečka paměťových karet (SD, SDXC, MMC) Provedení skříně: minitower Minimální požadavky na rozhraní: 1x HDMI, 1x DisplayPort, 1x VGA, 4x USB 2.0 (min. 2x v přední části), 4x USB 3.1 Gen1 (min. 2x v přední části), 1x RJ-45 Sloty PCIe: min. 1x PCIe x16, min. 3x PCIe x1 Počet interních pozic pro HDD: min. 1x 3,5"nebo 2x 2,5" Síťová karta integrovaná Gigabit Ethernet LAN 10/100/1000, podpora bootu přes PXE a UEFI Příslušenství: CZ klávesnice včetně numerické části min. 101 kláves, myš optická s kolečkem Beznářaďová demontáž hlavních komponent, vestavěná technologie minim.TPM 2.0, vzdálená správa pomocí nástrojů výrobce PC, nebo pomocí balíčku do nástroje Microsoft System Center Configuration Manager umožňující vzdálené zaheslování a update BIOSu a vzdáleně povolit či zakázat optické jednotky a jednotlivé USB porty (možnost skupinového i jednotlivého povolení/zákázání USB portů), licence nástrojů pro vzdálenou správu nebo balíčku do MS SCCM součástí dodávky PC, otvor na uzamčení skříně lankem Operační systém kompatibilní s OS na UHK v nejnovější verzi (např. Windows), CZ verze, hardware plně kompatibilní s OS Dodatečný SW zdarma ke stažení na webových stránkách výrobce, dostupný po celou dobu záruky počítače, umožňuje automatický update ovladačů, firmware a podporu nastavení všech funkčních možností v BIOSu, diagnostiku jednotlivých komponent, podporu integrace vzdálené správy do MS SCCM Záruka Next Bussines Day min. 24 měsíců na celou sestavu. Prodloužená záruka nad 12 měsíců musí být poskytnuta přímo výrobcem zařízení a musí být ověřitelná na veřejně přístupném webu výrobce LCD monitor: min. 23,8" IPS LED, rozlišení min. 1920x1080, statický kontrast 1000:1 Minimální požadavky na vstupy: 1x HDMI, 1x Display Port, 1x VGA, vestavěný USB Hub: 4x USB (z toho min. 2x USB 3.0) Odezva max. 5 ms, výškově nastavitelný, funkce pivot Součástí dodávky je propojovací kabel pro přenos digitálního signálu a SW na optimalizaci práce s monitorem | 1 |  |  |  | 0 | 17000 | Iva Junová | Iva Junová | 1000 | 1280 | 34410 | budova A Hradecká 1227 Radek Cvejn (+420) 49 333 1337 mob. 737 227 180 radek.cvejn@uhk.cz
11 | Multifunkční laserová tiskárna barevná | Barevná laserová multifunkční tiskárna s ADF podavačem Formát min. A4, tisk obálek min. B5, Legal, Letter Tiskové rozlišení min. 1200x1200 dpi Automatický oboustranný tisk Rychlost černobílého/barevného tisku min. 21/18 str./min. Doba tisku první strany max. 12s Vstupní zásobník min. 100 ks Další funkce: kopírování, skenování Rozlišení skeneru min. 600 DPI, rychlost skenování min. 27 str./min, min. jednostranný automatický podavač min. 50 listů, skenování do emailu Rozhraní: WiFi, USB, LAN Další vlastnosti a funkce: dotykový displej, AirPrint, Google Print, oddělené barevné náplně Příslušenství: USB kabel pro připojení k PC | 1 |  |  |  | 0 | 6000 | Iva Junová | Iva Junová | 1000 | 1280 | 34420 | budova A Hradecká 1227 Radek Cvejn (+420) 49 333 1337 mob. 737 227 180 radek.cvejn@uhk.cz
12 | PC stanice s monitorem | Výkon CPU: Průměrný výkon min. 9600 bodů (Average CPU Mark v.9) dle nezávislého testu Passmark Grafická karta: dedikovaná, PCIe x16 3.0, min. 2GB a 2 x DP /miniDP Operační pamět: min. DDR4 min. 2666MHz, min. 16GB (2x8GB)(možnost rozšíření až na 64GB) Pevné disky: 1x SSD min. 256GB PCIe NVMe, čtení/zápis min. 1600/1000 MB/s 1x HDD min. 1TB, 7200rpm, SATA III Optická mechanika: DVD±RW interní Čtečka paměťových karet (SD, SDXC, MMC) Provedení skříně: minitower Minimální požadavky na rozhraní: 1x HDMI, 2x DisplayPort, 1x VGA (může být i redukce), 4x USB 2.0 (min. 2x v přední části), 5x USB 3.1 Gen1 (min. 1x v přední části),1 x USB-C v přední části, 1x Gigabit Ethernet RJ-45 Sloty PCIe: min. 1x PCIe x16, min.1 x PCIe x 16 (wired x 4), min. 2x PCIe x1 Počet interních pozic pro HDD: min. 1x 3,5" nebo 2x 2,5" Síťová karta integrovaná Gigabit Ethernet LAN 10/100/1000, podpora bootu přes PXE a UEFI Příslušenství: CZ klávesnice včetně numerické části min. 101 kláves, myš optická s kolečkem Beznářaďová demontáž hlavních komponent, vestavěná technologie minim.TPM 2.0, vzdálená správa pomocí nástrojů výrobce PC, nebo pomocí balíčku do nástroje Microsoft System Center Configuration Manager umožňující vzdálené zaheslování a update BIOSu a vzdáleně povolit či zakázat optické jednotky a jednotlivé USB porty (možnost skupinového i jednotlivého povolení/zákázání USB portů), licence nástrojů pro vzdálenou správu nebo balíčku do MS SCCM součástí dodávky PC, otvor na uzamčení skříně lankem Operační systém kompatibilní s OS na UHK v nejnovější verzi (např. Windows), CZ verze, hardware plně kompatibilní s OS Dodatečný SW zdarma ke stažení na webových stránkách výrobce, dostupný po celou dobu záruky počítače, umožňuje automatický update ovladačů, firmware a podporu nastavení všech funkčních možností v BIOSu, diagnostiku jednotlivých komponent, podporu integrace vzdálené správy do MS SCCM Záruka Next Bussines Day min. 36 měsíců na celou sestavu. Prodloužená záruka nad 12 měsíců musí být poskytnuta přímo výrobcem zařízení a musí být ověřitelná na veřejně přístupném webu výrobce LCD monitor: min. 23,8" IPS LED, rozlišení min. 1920x1080, statický kontrast 1000:1 Minimální požadavky na vstupy: 1x HDMI, 1x Display Port, 1x VGA, vestavěný USB Hub: 4x USB (z toho min. 2x USB 3.0) Odezva max. 5 ms, výškově nastavitelný, funkce pivot Součástí dodávky jsou dva propojovací kabely k monitoru pro přenos digitálního signálu (DP/DP nebo mini DP/DP dle konektorů dedikované grafické karty) a SW na optimalizaci práce s monitorem | 1 |  |  |  | 0 | 23500 | Ing. Stanislav Michek, Ph.D. | Ing. Stanislav Michek, Ph.D. | 2109 | 1240 | Budova: A Místnost: 32180 | budova A Hradecká 1227 Radek Cvejn (+420) 49 333 1337 mob. 737 227 180 radek.cvejn@uhk.cz
13 | Notebook | CPU: průměrný výkon min 9000 bodů (Average CPU Mark v.9) dle nezávislého testu Passmark Displej: 15,6'' LED antireflexní, rozlišení min. 1920x1080 Grafická karta dedikovaná, min. 4 GB Operační paměť: min. 8 GB DDR4 Disk SSD min. 512 GB M.2 PCIe NVMe Výbava: WiFi 802.11ac, Bluetooth 4.1, čtečka paměťových karet, čtečka otisků prstů, podsvícená klávesnice, numerická klávesnice Minimální požadavky na rozhraní: HDMI, 2x USB 3.0, 1x USB-C, RJ-45 Operační systém kompatibilní s OS na UHK v nejnovější verzi (např. Windows), CZ verze, hardware plně kompatibilní s OS | 1 |  |  |  | 0 | 20665 | Ivan Růžička | Ivan Růžička | 2127/01550 | 1550 | KTVS - 61060 | KTVS, Adrian Agricola
14 | Notebook | CPU: průměrný výkon min 9000 bodů (Average CPU Mark v.9) dle nezávislého testu Passmark Displej: 15,6'' LED antireflexní, rozlišení min. 1920x1080 Grafická karta dedikovaná, min. 4 GB Operační paměť: min. 8 GB DDR4 Disk SSD min. 512 GB M.2 PCIe NVMe Výbava: WiFi 802.11ac, Bluetooth 4.1, čtečka paměťových karet, čtečka otisků prstů, podsvícená klávesnice, numerická klávesnice Minimální požadavky na rozhraní: HDMI, 2x USB 3.0, 1x USB-C, RJ-45 Operační systém kompatibilní s OS na UHK v nejnovější verzi (např. Windows), CZ verze, hardware plně kompatibilní s OS | 1 |  |  |  | 0 | 20665 | Ivan Růžička | Ivan Růžička | 2127/01550 | 1550 | KTVS - 61060 | KTVS, Ivan Růžička
15 | Myš k notebooku | Myš bezdrátová s laserovým snímačem, citlivost min. 1000 DPI Min. 5 tlačítek, rolovací kolečko s naklápěním do stran, velikost S USB miniaturní přijímač, výdrž baterie min. 24 měsíců | 1 |  |  |  | 0 | 1100 | Mgr. Martin Skutil, Ph.D. | Mgr. Martin Skutil, Ph.D. | 2103 | 1240 | Budova: A Místnost: 33250 | budova A Hradecká 1227 Radek Cvejn (+420) 49 333 1337 mob. 737 227 180 radek.cvejn@uhk.cz
16 | PC stanice s monitorem | Výkon CPU: Průměrný výkon min. 6700 bodů (Average CPU Mark v.9) dle nezávislého testu Passmark Grafická karta: integrovaná, podpora zobrazení na 3 monitory Operační pamět: min. DDR4 2666MHz, min. 8GB (možnost rozšíření až na 32GB) Pevný disk: SSD min. 256GB PCIe NVMe, čtení/zápis min. 1600/1000 MB/s Optická mechanika: DVD±RW interní Čtečka paměťových karet (SD, SDXC, MMC) Provedení skříně: minitower Minimální požadavky na rozhraní: 1x HDMI, 1x DisplayPort, 1x VGA, 4x USB 2.0 (min. 2x v přední části), 4x USB 3.1 Gen1 (min. 2x v přední části), 1x RJ-45 Sloty PCIe: min. 1x PCIe x16, min. 3x PCIe x1 Počet interních pozic pro HDD: min. 1x 3,5"nebo 2x 2,5" Síťová karta integrovaná Gigabit Ethernet LAN 10/100/1000, podpora bootu přes PXE a UEFI Příslušenství: CZ klávesnice včetně numerické části min. 101 kláves, myš optická s kolečkem Beznářaďová demontáž hlavních komponent, vestavěná technologie minim.TPM 2.0, vzdálená správa pomocí nástrojů výrobce PC, nebo pomocí balíčku do nástroje Microsoft System Center Configuration Manager umožňující vzdálené zaheslování a update BIOSu a vzdáleně povolit či zakázat optické jednotky a jednotlivé USB porty (možnost skupinového i jednotlivého povolení/zákázání USB portů), licence nástrojů pro vzdálenou správu nebo balíčku do MS SCCM součástí dodávky PC, otvor na uzamčení skříně lankem Operační systém kompatibilní s OS na UHK v nejnovější verzi (např. Windows), CZ verze, hardware plně kompatibilní s OS Dodatečný SW zdarma ke stažení na webových stránkách výrobce, dostupný po celou dobu záruky počítače, umožňuje automatický update ovladačů, firmware a podporu nastavení všech funkčních možností v BIOSu, diagnostiku jednotlivých komponent, podporu integrace vzdálené správy do MS SCCM Záruka Next Bussines Day min. 24 měsíců na celou sestavu. Prodloužená záruka nad 12 měsíců musí být poskytnuta přímo výrobcem zařízení a musí být ověřitelná na veřejně přístupném webu výrobce LCD monitor: min. 23,8" IPS LED, rozlišení min. 1920x1080, statický kontrast 1000:1 Minimální požadavky na vstupy: 1x HDMI, 1x Display Port, 1x VGA, vestavěný USB Hub: 4x USB (z toho min. 2x USB 3.0) Odezva max. 5 ms, výškově nastavitelný, funkce pivot Součástí dodávky je propojovací kabel pro přenos digitálního signálu a SW na optimalizaci práce s monitorem | 1 |  |  |  | 0 | 18000 | M. Levínská | M. Levínská | 2101 | 1210 | 34190 | budova A Hradecká 1227 Radek Cvejn (+420) 49 333 1337 mob. 737 227 180 radek.cvejn@uhk.cz
17 | PC stanice s monitorem | Výkon CPU: Průměrný výkon min. 6700 bodů (Average CPU Mark v.9) dle nezávislého testu Passmark Grafická karta: integrovaná, podpora zobrazení na 3 monitory Operační pamět: min. DDR4 2666MHz, min. 8GB (možnost rozšíření až na 32GB) Pevný disk: SSD min. 256GB PCIe NVMe, čtení/zápis min. 1600/1000 MB/s Optická mechanika: DVD±RW interní Čtečka paměťových karet (SD, SDXC, MMC) Provedení skříně: minitower Minimální požadavky na rozhraní: 1x HDMI, 1x DisplayPort, 1x VGA, 4x USB 2.0 (min. 2x v přední části), 4x USB 3.1 Gen1 (min. 2x v přední části), 1x RJ-45 Sloty PCIe: min. 1x PCIe x16, min. 3x PCIe x1 Počet interních pozic pro HDD: min. 1x 3,5"nebo 2x 2,5" Síťová karta integrovaná Gigabit Ethernet LAN 10/100/1000, podpora bootu přes PXE a UEFI Příslušenství: CZ klávesnice včetně numerické části min. 101 kláves, myš optická s kolečkem Beznářaďová demontáž hlavních komponent, vestavěná technologie minim.TPM 2.0, vzdálená správa pomocí nástrojů výrobce PC, nebo pomocí balíčku do nástroje Microsoft System Center Configuration Manager umožňující vzdálené zaheslování a update BIOSu a vzdáleně povolit či zakázat optické jednotky a jednotlivé USB porty (možnost skupinového i jednotlivého povolení/zákázání USB portů), licence nástrojů pro vzdálenou správu nebo balíčku do MS SCCM součástí dodávky PC, otvor na uzamčení skříně lankem Operační systém kompatibilní s OS na UHK v nejnovější verzi (např. Windows), CZ verze, hardware plně kompatibilní s OS Dodatečný SW zdarma ke stažení na webových stránkách výrobce, dostupný po celou dobu záruky počítače, umožňuje automatický update ovladačů, firmware a podporu nastavení všech funkčních možností v BIOSu, diagnostiku jednotlivých komponent, podporu integrace vzdálené správy do MS SCCM Záruka Next Bussines Day min. 24 měsíců na celou sestavu. Prodloužená záruka nad 12 měsíců musí být poskytnuta přímo výrobcem zařízení a musí být ověřitelná na veřejně přístupném webu výrobce LCD monitor: min. 23,8" IPS LED, rozlišení min. 1920x1080, statický kontrast 1000:1 Minimální požadavky na vstupy: 1x HDMI, 1x Display Port, 1x VGA, vestavěný USB Hub: 4x USB (z toho min. 2x USB 3.0) Odezva max. 5 ms, výškově nastavitelný, funkce pivot Součástí dodávky je propojovací kabel pro přenos digitálního signálu a SW na optimalizaci práce s monitorem | 1 |  |  |  | 0 | 18000 | I. Loudová | I.Loudová | 2102 | 1210 | 34190 | budova A Hradecká 1227 Radek Cvejn (+420) 49 333 1337 mob. 737 227 180 radek.cvejn@uhk.cz
18 | PC stanice s monitorem | Výkon CPU: Průměrný výkon min. 9600 bodů (Average CPU Mark v.9) dle nezávislého testu Passmark Grafická karta: dedikovaná, PCIe x16 3.0, min. 2GB a 2 x DP /miniDP Operační pamět: min. DDR4 min. 2666MHz, min. 16GB (2x8GB)(možnost rozšíření až na 64GB) Pevné disky: 1x SSD min. 256GB PCIe NVMe, čtení/zápis min. 1600/1000 MB/s 1x HDD min. 1TB, 7200rpm, SATA III Optická mechanika: DVD±RW interní Čtečka paměťových karet (SD, SDXC, MMC) Provedení skříně: minitower Minimální požadavky na rozhraní: 1x HDMI, 2x DisplayPort, 1x VGA (může být i redukce), 4x USB 2.0 (min. 2x v přední části), 5x USB 3.1 Gen1 (min. 1x v přední části),1 x USB-C v přední části, 1x Gigabit Ethernet RJ-45 Sloty PCIe: min. 1x PCIe x16, min.1 x PCIe x 16 (wired x 4), min. 2x PCIe x1 Počet interních pozic pro HDD: min. 1x 3,5" nebo 2x 2,5" Síťová karta integrovaná Gigabit Ethernet LAN 10/100/1000, podpora bootu přes PXE a UEFI Příslušenství: CZ klávesnice včetně numerické části min. 101 kláves, myš optická s kolečkem Beznářaďová demontáž hlavních komponent, vestavěná technologie minim.TPM 2.0, vzdálená správa pomocí nástrojů výrobce PC, nebo pomocí balíčku do nástroje Microsoft System Center Configuration Manager umožňující vzdálené zaheslování a update BIOSu a vzdáleně povolit či zakázat optické jednotky a jednotlivé USB porty (možnost skupinového i jednotlivého povolení/zákázání USB portů), licence nástrojů pro vzdálenou správu nebo balíčku do MS SCCM součástí dodávky PC, otvor na uzamčení skříně lankem Operační systém kompatibilní s OS na UHK v nejnovější verzi (např. Windows), CZ verze, hardware plně kompatibilní s OS Dodatečný SW zdarma ke stažení na webových stránkách výrobce, dostupný po celou dobu záruky počítače, umožňuje automatický update ovladačů, firmware a podporu nastavení všech funkčních možností v BIOSu, diagnostiku jednotlivých komponent, podporu integrace vzdálené správy do MS SCCM Záruka Next Bussines Day min. 36 měsíců na celou sestavu. Prodloužená záruka nad 12 měsíců musí být poskytnuta přímo výrobcem zařízení a musí být ověřitelná na veřejně přístupném webu výrobce LCD monitor: min. 23,8" IPS LED, rozlišení min. 1920x1080, statický kontrast 1000:1 Minimální požadavky na vstupy: 1x HDMI, 1x Display Port, 1x VGA, vestavěný USB Hub: 4x USB (z toho min. 2x USB 3.0) Odezva max. 5 ms, výškově nastavitelný, funkce pivot Součástí dodávky jsou dva propojovací kabely k monitoru pro přenos digitálního signálu (DP/DP nebo mini DP/DP dle konektorů dedikované grafické karty) a SW na optimalizaci práce s monitorem | 1 |  |  |  | 0 | 23500 | Mgr. Jitka Vítová, Ph.D. | Mgr. Jitka Vítová, Ph.D. | 2110 | 1240 | Budova: A Místnost: 33250 | budova A Hradecká 1227 Radek Cvejn (+420) 49 333 1337 mob. 737 227 180 radek.cvejn@uhk.cz
19 | Notebook s brašnou | CPU: průměrný výkon min 6100 bodů (Average CPU Mark v.9) dle nezávislého testu Passmark, automatické přetaktování, HyperThreading, podpora virtualizace Displej: 14'' antireflexní, rozlišení min. 1920x1080 Operační paměť: min. 8 GB DDR4 Disk SSD min. 256 GB M.2 Výbava: WiFi 802.11ac, Bluetooth, čtečka otisků prstů, podsvícená klávesnice, baterie min. 30 Wh Minimální požadavky na rozhraní: HDMI, VGA, 2x USB 3.0, 1x USB-C, RJ-45, combo audio jack Brašna odpovídajících rozměrů | 1 |  |  |  | 0 | 11900 | Phdr. Petr Schlegel, Ph.D. | PhDr. Petr Schlegel, Ph.D. | 2128 | 1550 | 62010 | budova A Objekt spol. výuky Hradecká 1227 Petr Burian (+420) 49 333 1302 petr.burian@uhk.cz
20 | PC stanice s monitorem | Výkon CPU: Průměrný výkon min. 6700 bodů (Average CPU Mark v.9) dle nezávislého testu Passmark Grafická karta: integrovaná, podpora zobrazení na 3 monitory Operační pamět: min. DDR4 2666MHz, min. 8GB (možnost rozšíření až na 32GB) Pevný disk: SSD min. 256GB PCIe NVMe, čtení/zápis min. 1600/1000 MB/s Optická mechanika: DVD±RW interní Čtečka paměťových karet (SD, SDXC, MMC) Provedení skříně: minitower Minimální požadavky na rozhraní: 1x HDMI, 1x DisplayPort, 1x VGA, 4x USB 2.0 (min. 2x v přední části), 4x USB 3.1 Gen1 (min. 2x v přední části), 1x RJ-45 Sloty PCIe: min. 1x PCIe x16, min. 3x PCIe x1 Počet interních pozic pro HDD: min. 1x 3,5"nebo 2x 2,5" Síťová karta integrovaná Gigabit Ethernet LAN 10/100/1000, podpora bootu přes PXE a UEFI Příslušenství: CZ klávesnice včetně numerické části min. 101 kláves, myš optická s kolečkem Beznářaďová demontáž hlavních komponent, vestavěná technologie minim.TPM 2.0, vzdálená správa pomocí nástrojů výrobce PC, nebo pomocí balíčku do nástroje Microsoft System Center Configuration Manager umožňující vzdálené zaheslování a update BIOSu a vzdáleně povolit či zakázat optické jednotky a jednotlivé USB porty (možnost skupinového i jednotlivého povolení/zákázání USB portů), licence nástrojů pro vzdálenou správu nebo balíčku do MS SCCM součástí dodávky PC, otvor na uzamčení skříně lankem Operační systém kompatibilní s OS na UHK v nejnovější verzi (např. Windows), CZ verze, hardware plně kompatibilní s OS Dodatečný SW zdarma ke stažení na webových stránkách výrobce, dostupný po celou dobu záruky počítače, umožňuje automatický update ovladačů, firmware a podporu nastavení všech funkčních možností v BIOSu, diagnostiku jednotlivých komponent, podporu integrace vzdálené správy do MS SCCM Záruka Next Bussines Day min. 24 měsíců na celou sestavu. Prodloužená záruka nad 12 měsíců musí být poskytnuta přímo výrobcem zařízení a musí být ověřitelná na veřejně přístupném webu výrobce LCD monitor: min. 23,8" IPS LED, rozlišení min. 1920x1080, statický kontrast 1000:1 Minimální požadavky na vstupy: 1x HDMI, 1x Display Port, 1x VGA, vestavěný USB Hub: 4x USB (z toho min. 2x USB 3.0) Odezva max. 5 ms, výškově nastavitelný, funkce pivot Součástí dodávky je propojovací kabel pro přenos digitálního signálu a SW na optimalizaci práce s monitorem | 1 |  |  |  | 0 | 18000 | doc. Ondráková | doc. Ondráková | 2123 | 1210 |  | budova A Hradecká 1227 Radek Cvejn (+420) 49 333 1337 mob. 737 227 180 radek.cvejn@uhk.cz
21 | Flash disk | Flash disk USB 3.0 Kapacita: min. 32GB, rychlost čtení min. 200 MB/s Kovové provedení, s poutkem nebo očkem Odolný proti vodě, otřesům, magnetickému poli a rentgenovému záření | 1 |  |  |  | 0 | 300 | PhDr. Helena Polehlová, Ph.D. | PhDr. Helena Polehlová, Ph.D. | 2120 | 1350 | A15 | budova A Hradecká 1227 Radek Cvejn (+420) 49 333 1337 mob. 737 227 180 radek.cvejn@uhk.cz
22 | Externí disk | Externí disk USB, formát: 2,5'' Kapacita: min. 1TB Rozhraní : USB 3.2 Gen 1 Odolný proti otřesům, nárazům a poškrábání Napájení z USB portu, kabel USB | 1 |  |  |  | 0 | 1400 | PhDr. Helena Polehlová, Ph.D. | PhDr. Helena Polehlová, Ph.D. | 2120 | 1350 | A15 | budova A Hradecká 1227 Radek Cvejn (+420) 49 333 1337 mob. 737 227 180 radek.cvejn@uhk.cz
23 | Externí DVD mechanika | Externí optická mechanika DVD±RW, rozhraní USB 3.0 Vypalovací režimy min. CD 24x, DVD 8x, podpora M-DISC Napájení přes USB, provedení slim, včetně USB kabelu | 1 |  |  |  | 0 | 650 | PhDr. Helena Polehlová, Ph.D. | PhDr. Helena Polehlová, Ph.D. | 2120 | 1350 | A15 | budova A Hradecká 1227 Radek Cvejn (+420) 49 333 1337 mob. 737 227 180 radek.cvejn@uhk.cz
24 | Notebook | CPU: průměrný výkon min 7100 bodů (Average CPU Mark v.9) dle nezávislého testu Passmark, automatické přetaktování Displej: 14'' IPS antireflexní, rozlišení min. 1920x1080 Operační paměť: min. 8 GB DDR4 2400 MHz Disk SSD min. 256 GB M.2 Výbava: WiFi 802.11ac, Bluetooth 4.2, čtečka paměťových karet, čtečka otisků prstů, podsvícená klávesnice Minimální požadavky na rozhraní: HDMI, 2x USB 3.2, 1x USB-C Hmotnost max. 2 kg Operační systém kompatibilní s OS na UHK v nejnovější verzi (např. Windows), CZ verze, hardware plně kompatibilní s OS Záruka min. 24 měsíců poskytnuta přímo výrobcem zařízení a musí být ověřitelná na veřejně přístupném webu výrobce | 1 |  |  |  | 0 | 14000 | PhDr. Helena Polehlová, Ph.D. | PhDr. Helena Polehlová, Ph.D. | 2120 | 1350 | A15 | budova A Hradecká 1227 Radek Cvejn (+420) 49 333 1337 mob. 737 227 180 radek.cvejn@uhk.cz
25 | Notebook | CPU: průměrný výkon min 6400 bodů (Average CPU Mark v.9) dle nezávislého testu Passmark Displej: 15,6'' LED antireflexní, rozlišení min. 1920x1080 Operační paměť: min. 8 GB DDR4 Disk SSD min. 256 GB M.2 PCIe Výbava: WiFi 802.11ac, Bluetooth 5.0, čtečka paměťových karet, čtečka otisků prstů, podsvícená klávesnice, numerická klávesnice, kovové provedení šasi Minimální požadavky na rozhraní: HDMI, 2x USB 3.0, 1x USB-C, RJ-45 | 1 |  |  |  | 0 | 17000 | dr. Besedová | dr. Besedová | 2122 | 1210 | dr. Besedová | budova A Hradecká 1227 Radek Cvejn (+420) 49 333 1337 mob. 737 227 180 radek.cvejn@uhk.cz
26 | Notebook | CPU: průměrný výkon min. 4000 bodů (Average CPU Mark v.9) dle nezávislého testu Passmark Displej: min. 13,3", IPS Retina rozlišení min. 2560 x 1600 bodů Operační paměť: min. 8 GB DDR4 Grafická karta: Integrovaná Kapacita interního uložiště: min. 256 GB Minimální požadavky na rozhraní: 2x Thunderbolt 3/3.1 Gen 2 Type-C Výbava: WiFi 802.11ac, Bluetooth 5.0, podsvícená klávesnice, čtečka otisků prstů, webkamera min. s rozlišením 720p, Force Touch trackpad Baterie: výdrž min. 11 hod. Záruka: min. 24 měsíců Operační systém: macOS min. verze Catalina Hmotnost max. 1,3 kg, preferováno šedé provedení Požadována schopnost komunikace a synchronizace s následujícími již aktivně využívanými HW zařízeními: Apple Time Capsule (pravidelně zálohovaná data iPhone a iPad), Apple iPhone a iPad (synchronizace kalendáře, fotografií, souborů, atd.) | 1 |  |  |  | 0 | 30000 | Mgr. Jakub Novák | Ing. Tuček | 1963 | 9933 | 32462 | budova rektorátu Rokitanského 62 Bc. Tomáš Kudrnáč tel. (+420) 49 333 2533 mob. 737 227 163 tomas.kudrnac@uhk.cz
27 | Laserová tiskárna černobílá multifunkční | Černobílá laserová tiskárna multifunkční s ADF podavačem Formát min. A4, A5, A6, obálky B5 Tiskové rozlišení min. 600 x 600 DPI Velikost paměti min. 512MB Automatický oboustranný tisk Rychlost tisku: min. 38 str/min., tisk první strany do max. 7 s Další vybavení a funkce: kopírování, skenování do emailu, fax, podpora tisku z mobilních zařízení Plochý skener s DADF podavačem, rozlišení min. 1200 x 1200 px Vstupní zásobník A4 min. 250 ks, výstupní min. 150 ks Rozhraní: USB, LAN, WiFi, Bluetooth Požadována kompatibilita s OS Windows 10 Příslušenství: USB kabel pro připojení k PC Záruka Next Bussines Day(On-Site) min. 36 měsíců | 1 |  |  |  | 0 | 12730 | dr. Strobach | dr. Prouza | 4820/1650 | 03900 | 51010 | budova B Filozofická fakulta nám. Svobody 331 Michal Říha tel. (+420) 49 333 1215 mob. 731 541 964 michal.riha@uhk.cz
28 | Myš k PC | Vertikální bezdrátová myš s optickým nebo laserovým snímačem Min. 5 tlačítek + rolovací kolečko (2x boční tlačítko, tlačítko pro změnu DPI) Nejvyšší citlivost min. 1600 DPI, volitelná min. ve třech stupních USB nano příjimač, dosah min. 15 m | 4 |  |  |  | 0 | 1648 | Mgr. Eliášová | dr. Tlčimuková, dr. Prouza | 4553/1000 | 03900 | 23160 | budova B nám. Svobody 331 Michal Říha tel. (+420) 49 333 1215 mob. 731 541 964 michal.riha@uhk.cz
29 | Myš k PC | Myš bezdrátová s optickým snímačem, citlivost min. 1000 DPI, rolovací kolečko USB nano přijímač, podpora Plug and Play, výdrž na baterii min. 1 rok | 5 |  |  |  | 0 | 1565 | Mgr. Eliášová | dr. Prouza | 1000 | 3900 | 23160 | budova B nám. Svobody 331 Michal Říha tel. (+420) 49 333 1215 mob. 731 541 964 michal.riha@uhk.cz
30 | SSD disk | Interní SSD disk 3D NAND, M.2 PCIe 3.0 NVMe Kapacita min. 1 TB, životnost min. 480 TBW Rychlost čtení/zápisu min. 1800/1200 MB/s | 1 |  |  |  | 0 | 4100 | Bc. Aleš Herman | Mgr. Michal Zámečník | 1000 | 9902 | 92240 | budova S Hradecká 1285 Bc. Marek Vojta tel. (+420) 49 333 2828 mob. 605 207 843 marek.vojta@uhk.cz
31 | Dokovací stanice | Externí dokovací stanice pro min. 2 SATA disky (HDD a SSD) 2,5" a 3,5" Rozhraní USB 3.0, rozhraní SATA 6G s podporou UASP, podpora přenosových rychlostí 12/480/5000 Mb/s, podpora klonování disků bez PC, podpora Plug and Play, LED indikace aktivity disků a postupu klonování Kabel USB pro připojení k PC | 1 |  |  |  | 0 | 578 | Bc. Aleš Herman | Mgr. Michal Zámečník | 1000 | 9902 | 21121 | budova S Hradecká 1285 Bc. Marek Vojta tel. (+420) 49 333 2828 mob. 605 207 843 marek.vojta@uhk.cz
32 | Redukce pro SSD | Redukce - interní box 2,5" pro M.2 B-key a B+M-key SATA SSD disky min. 2230, 2242, 2260 a 2280 mm, podpora jednostranných i oboustranných disků Rozhraní SATA III, kompatibilní se SATA I, SATA II Podpora funkce TRIM, podpora bootování z SSD, podpora Plug and Play, kovové provedení | 1 |  |  |  | 0 | 247 | Bc. Aleš Herman | Mgr. Michal Zámečník | 1000 | 9902 | 21121 | budova S Hradecká 1285 Bc. Marek Vojta tel. (+420) 49 333 2828 mob. 605 207 843 marek.vojta@uhk.cz
33 | Redukce pro SSD | Redukce - externí box pro M.2 B-key a B+M-key NVMe SSD disky, pro délky v rozsahu min. 42 až 80 mm, podpora jednostranných i oboustranných disků Rozhraní USB-C, rychlost přenosu min. 10Gb/s, podpora UASP, TRIM, podpora bootování z SSD Kabel USB-C -> USB-C | 1 |  |  |  | 0 | 743 | Bc. Aleš Herman | Mgr. Michal Zámečník | 1000 | 9902 | 71390 | budova S Hradecká 1285 Bc. Marek Vojta tel. (+420) 49 333 2828 mob. 605 207 843 marek.vojta@uhk.cz
34 | Flash disk | Flash disk USB-C Kapacita: min. 32GB, rychlost čtení min. 150 MB/s Vysouvací provedení konektoru, s poutkem nebo očkem | 5 |  |  |  | 0 | 1150 | Bc. Aleš Herman | Mgr. Michal Zámečník | 1000 | 9902 | 71390 | budova S Hradecká 1285 Bc. Marek Vojta tel. (+420) 49 333 2828 mob. 605 207 843 marek.vojta@uhk.cz
35 | Notebook | CPU: průměrný výkon min 7300 bodů (Average CPU Mark v.9) dle nezávislého testu Passmark, automatické přetaktování, HyperThreading, podpora virtualizace Displej: min. 14'' IPS antireflexní, rozlišení min. 1920x1080 Operační paměť: min. 12 GB DDR4 2666 MHz Disk SSD min. 1 TB M.2 PCIe NVMe Výbava: WiFi 802.11ac, Bluetooth 4.2, čtečka paměťových karet, čtečka otisků prstů, podsvícená klávesnice Minimální požadavky na rozhraní: HDMI, 2x USB 3.2, 1x USB-C Hmotnost max. 2 kg, preferováno šedé nebo stříbrné provedení Operační systém kompatibilní s OS na UHK v nejnovější verzi (např. Windows), CZ verze, hardware plně kompatibilní s OS Záruka min. 24 měsíců poskytnuta přímo výrobcem zařízení a musí být ověřitelná na veřejně přístupném webu výrobce | 1 |  |  |  | 0 | 20000 | Monika Hebková | doc. RNDr. Petra Poulová, Ph.D. | 2105 | 02900 |  | budova J, FIM Hradecká 1249/6 Karel Syrůček tel. (+420) 49 333 2226 mob. 731 541 930 karel.syrucek@uhk.cz
36 | Pouzdro na tablet s klávesnicí | Pouzdro na tablet s integrovanou klávesnicí Počet kláves min. 64, rozhraní POGO Požadována kompatibilita s používaným zařízením Samsung Galaxy Tab S5e, preferováno černé provedení | 1 |  |  |  | 0 | 2200 | doc. RNDr. Petra Poulová, Ph.D. | doc. RNDr. Petra Poulová, Ph.D. | 2105 | 02900 |  | budova J, FIM Hradecká 1249/6 Karel Syrůček tel. (+420) 49 333 2226 mob. 731 541 930 karel.syrucek@uhk.cz
37 | Flash disk | Flash disk USB 3.2 Gen 2, USB-C, vysouvací konektory USB-A (M) a USB-C (M) Kapacita: min. 256 GB Rychlost čtení min. 150 MB/s Podpora USB OTG | 3 |  |  |  | 0 | 980 | doc. RNDr. Petra Poulová, Ph.D. | doc. RNDr. Petra Poulová, Ph.D. | 2105 | 02900 |  | budova J, FIM Hradecká 1249/6 Karel Syrůček tel. (+420) 49 333 2226 mob. 731 541 930 karel.syrucek@uhk.cz
38 | Notebook | CPU: průměrný výkon min. 19400 (Average CPU Mark v.9) dle nezávislého testu Passmark Displej: 14" - 15,6" IPS antireflexní, rozlišení min. 1920 x 1080 bodů, obnovovací frekvence alespoň 120 Hz Grafická karta: paměť alespoň 6 GB, min. 10200 bodů (Average G3D Mark) dle nezávislého testu Passmark Operační paměť: min. 16 GB DDR4 Disk: SSD min. 512 GB M.2 PCIe NVMe Minimální požadavky na rozhraní: 1x HDMI, 4x USB (2x USB 3.0, 1x USB-C, 1x USB 3.2) Výbava: WiFi 802.11ax, Bluetooth 5.0, podsvícená klávesnice Baterie min. 4článková Operační systém kompatibilní s OS na UHK v nejnovější verzi (např. Windows), CZ verze, hardware plně kompatibilní s OS | 1 |  |  |  | 0 | 33000 | Filip Studnička | Filip Studnička | 5615 | KFy | 72480 | budova S Hradecká 1285 Bc. Marek Vojta tel. (+420) 49 333 2828 mob. 605 207 843 marek.vojta@uhk.cz
39 | Pamět pro notebook | Paměť pro notebook 1x 32GB DDR4 SO-DIMM, frekvence 3200 MHz, časování CL20, propustnost min. 25 600 MB/s, pracovní napětí 1.2V Vhodné pro dual channel, unbuffered | 1 |  |  |  | 0 | 4600 | Filip Studnička | Filip Studnička | 5615 | KFy | 72480 | budova S Hradecká 1285 Bc. Marek Vojta tel. (+420) 49 333 2828 mob. 605 207 843 marek.vojta@uhk.cz
40 | SSD disk | Interní SSD disk M.2 PCIe NVMe, MLC, kapacita min. 2000 GB Rychlost čtení/zápisu min. 3500/33000 MB/s, min. 1200 TBW | 1 |  |  |  | 0 | 11000 | Filip Studnička | Filip Studnička | 5615 | KFy | 72480 | budova S Hradecká 1285 Bc. Marek Vojta tel. (+420) 49 333 2828 mob. 605 207 843 marek.vojta@uhk.cz
41 | PC stanice | Výkon CPU: Průměrný výkon min. 9700 bodů (Average CPU Mark v.9) dle nezávislého testu Passmark Grafická karta: dedikovaná, PCIe x16 3.0, min. 2GB a 2 x DP konektor Operační pamět: min. DDR4 min. 2666MHz min. 8GB (možnost rozšíření až na 64GB) Pevné disky: 1x SSD min. 256 PCIe NVMe, čtení/zápis min. 1600/1000 MB/s 1x HDD min. 1TB, 7200rpm Optická mechanika: DVD±RW interní Čtečka paměťových karet (SD, SDXC, MMC) Provedení skříně: minitower Minimální požadavky na rozhraní: 1x HDMI, 2x DisplayPort, 1x VGA (může být i redukce), 4x USB 2.0 (min. 2x v přední části), 5x USB 3.1 Gen1 (min. 1x v přední části),1 x USB-C v přední části, 1x Gigabit Ethernet RJ-45 Sloty PCIe: min. 1x PCIe x16, min.1 x PCIe x 16 (wired x 4), min. 2x PCIe x1 Počet interních pozic pro HDD: min. 1x 3,5" nebo min. 2x 2,5" Síťová karta integrovaná Gigabit Ethernet LAN 10/100/1000, podpora bootu přes PXE a UEFI Příslušenství: CZ klávesnice včetně numerické části min. 101 kláves, myš optická s kolečkem Beznářaďová demontáž hlavních komponent, vestavěná technologie minim.TPM 2.0, vzdálená správa pomocí nástrojů výrobce PC, nebo pomocí balíčku do nástroje Microsoft System Center Configuration Manager umožňující vzdálené zaheslování a update BIOSu a vzdáleně povolit či zakázat optické jednotky a jednotlivé USB porty (možnost skupinového i jednotlivého povolení/zákázání USB portů), licence nástrojů pro vzdálenou správu nebo balíčku do MS SCCM součástí dodávky PC, otvor na uzamčení skříně lankem Operační systém kompatibilní s OS na UHK v nejnovější verzi (např. Windows), CZ verze, hardware plně kompatibilní s OS Dodatečný SW zdarma ke stažení na webových stránkách výrobce, dostupný po celou dobu záruky počítače, umožňuje automatický update ovladačů, firmware a podporu nastavení všech funkčních možností v BIOSu, diagnostiku jednotlivých komponent, podporu integrace vzdálené správy do MS SCCM Záruka Next Bussines Day min. 36 měsíců na celou sestavu. Prodloužená záruka nad 12 měsíců musí být poskytnuta přímo výrobcem zařízení a musí být ověřitelná na veřejně přístupném webu výrobce | 1 |  |  |  | 0 | 18200 | prof. Mohelská | doc. Poulová | 1939 | 02900 | 94250 | budova J, FIM Hradecká 1249/6 Karel Syrůček tel. (+420) 49 333 2226 mob. 731 541 930 karel.syrucek@uhk.cz,
42 | Monitor | LCD monitor: min. 28", rozlišení min. 3840 x 2160, jas min, 370 cd/m2, statický kontrast min. 1000:1 Minimální požadavky na vstupy: 2x HDMI, 1x Display Port Odezva max. 1 ms, funkce FlickerFree, filtr modrého světla, funkce PiP, sluchátkový výstup Součástí dodávky je propojovací kabel k monitoru pro přenos digitálního signálu (HDMI/DP) | 1 |  |  |  | 0 | 5800 | prof. Mohelská | doc. Poulová | 1939 | 02900 | 94250 | budova J, FIM Hradecká 1249/6 Karel Syrůček tel. (+420) 49 333 2226 mob. 731 541 930 karel.syrucek@uhk.cz,
Pozn.V případě překročení celkové ceny za položku uvedené ve sloupci I má za následek vyloučení nabídky z dalšího hodnocení. | [5 empty] | Předpokládaná hodnota veřejné zakázky bez DPH |  | 495852
[6 empty] | Celková nabídková cena za veřejnou zakázku bez DPH |  | 0