## List1
404 | DNS na dodávky AV -04-2020
Kód | Název položky | Minimální požadované specifikace | Počet ks | Výrobce a typ nabízeného zboží | Specifikace nabízeného zboží | Cena za 1 jednotku bez DPH | Celková nabídková cena za položku bez DPH | Maximální možná cena položky bez DPH | Žadatel o položku | Příkazce operace | Zakázka | Pracoviště | Umístění majetku - číslo místnosti | Místo doručení; kontakní osoba
1 | Sluchátka USB s mikrofonem | Náhlavní headset se sluchátky uzavřené circumaurální konstrukce Frekvenční rozsah min. 20 Hz- 20 kHz, virtuální prostorový zvuk 7.1 Integrovaný mikrofon, citlivost min. 105 dB/mW Polstrovaný hlavový most a polstrované náušníky Připojení USB-A jednostranné, délka kabelu min. 180 cm | 2 |  |  |  | 0 | 1000 | Mgr. Eliášová | Dr. Tlčimuková | 4553,4554 | 03900 | 51070 | budova B Filozofická fakulta nám. Svobody 331 Michal Říha tel. (+420) 49 333 1215 mob. 731 541 964 michal.riha@uhk.cz
2 | Sluchátka USB s mikrofonem | Náhlavní headset se sluchátky uzavřené circumaurální konstrukce Frekvenční rozsah min. 20 Hz- 20 kHz, virtuální prostorový zvuk 7.1 Integrovaný mikrofon, citlivost min. 105 dB/mW Polstrovaný hlavový most a polstrované náušníky Připojení USB-A jednostranné, délka kabelu min. 180 cm | 3 |  |  |  | 0 | 1500 | dr. Strobach | dr. Prouza | 4820 | 03900 | 1 x 23160 (J.Ležák), 1 x 22183 (T.Vodička), 1 x 23010 (P.Tlčimuková)
3 | Sluchátka USB s mikrofonem | Náhlavní headset se sluchátky uzavřené circumaurální konstrukce Frekvenční rozsah min. 20 Hz- 20 kHz, virtuální prostorový zvuk 7.1 Integrovaný mikrofon, citlivost min. 105 dB/mW Polstrovaný hlavový most a polstrované náušníky Připojení USB-A jednostranné, délka kabelu min. 180 cm | 1 |  |  |  | 0 | 500 | Mgr. Čapková | dr. Prouza | 4830 | 03900 | 22041 Mgr. Šmolík
4 | Digitální kompaktní fotoaparát | Digitální kompaktní fotoaparát, rozlišení min. 20 Mpx, typ snímače CMOS, velikost snímače min. 1" Optický zoom min. 3x, rozsah ohniskové vzdálenosti a světelnosti objektivu min. 28 - 84 mm (přepočet na 35mm), f/2 - 4.9, optická stabilizace obrazu Nejvyšší ISO min. 12 800, rychlost sekvenčního snímání min. 8 sn./s, podpora formátů min. RAW + JPEG Rozlišení videa min. 1920 x 1080, snímková frekvence min. 59 sn./s Displej min. 3"s dotykovým ovládáním Záznam na paměťové karty SD/SDHC/SDXC, podpora kapacity karty min. 256GB Minimální požadavky na datová rozhraní: WiFi, BlueTooth, podpora NFC, USB, HDMI Další vlastnosti a funkce: podpora NFC, podpora GPS přes mobilní zařízení, stativový závit, včetně akumulátoru a nabíječky, preferováno černé provedení | 2 |  |  |  | 0 | 16528 | Iveta Prášilová | Richard Thér | 2111 | 03310 | C 13210 | budova B Filozofická fakulta nám. Svobody 331 Michal Říha tel. (+420) 49 333 1215 mob. 731 541 964 michal.riha@uhk.cz
5 | Sada LED světel | Sada dvou video studiových LED světel Svítivost min. 3350 LUX/m, CRI min. 96 Regulace intenzity a barvy světla Výkon min. 29 W plynule regulovatelný Barva světla min. v rozsahu 3200 - 5600 K plynule regulovatelná Napájecí napětí 12 V DC, možnost napájení z baterie, možnost naklopení Příslušenství: 2x síťový zdroj s kabelem, 2x mléčný difuzor, 2x přepravní brašna | 1 |  |  |  | 0 | 5000 | Iveta Prášilová | Richard Thér | 2111 | 03310 | C 13210 | budova B Filozofická fakulta nám. Svobody 331 Michal Říha tel. (+420) 49 333 1215 mob. 731 541 964 michal.riha@uhk.cz
6 | Stativ pro světlo | Teleskopický stativ pro světla - trojnožka Minimální nosnost 2,5 kg Možnost vysunutí min. 210 cm Kompatibilní se světly položka č. 5 této poptávky | 2 |  |  |  | 0 | 1200 | Iveta Prášilová | Richard Thér | 2111 | 03310 | C 13210
7 | Bezdrátová sluchátka s mikrofonem | Náhlavní headset se sluchátky uzavřené circumaurální konstrukce, vestavěný mikrofon Frekvenční rozsah min. 20 Hz- 20 kHz Připojení technologií Bluetooth 5.0, podpora profilu A2DP Polstrovaný hlavový most a polstrované náušníky, otočné mušle pro možnost složení, preferováno černé provedení Ovládání hlasitosti a dalších funkcí na mušlích Výdrž baterie min. 35 hod. provozu | 9 |  |  |  | 0 | 10800 | I. Loudová | I.Loudová | 2102 | 1210 |  | budova A Hradecká 1227 Radek Cvejn (+420) 49 333 1337 mob. 737 227 180 radek.cvejn@uhk.cz
8 | Webkamera | Webkamera s rozlišením videa min. 1920 x 1080 při min. 30 sn/sec, rozlišení fotografií min. 12 Mpx Rozhraní USB 2.0 Vestavěný mikrofon, univerzální držák pro uchycení na monitor nebo notebook | 10 |  |  |  | 0 | 7100 | I. Loudová | I.Loudová | 2102 | 1210 |  | budova A Hradecká 1227 Radek Cvejn (+420) 49 333 1337 mob. 737 227 180 radek.cvejn@uhk.cz
9 | Reproduktory 2.0 | Set reproduktorů 2.0 aktivní Reproduktory min. třípásmové, dřevěná (MFD) ozvučnice Celkový výkon sestavy: min. 50W RMS Frekvenční rozsah min. 20Hz - 20kHz, citlivost min. 85 dB/mW Vstupy: min. 1x 3,5 mm Jack, min. 1x RCA - Cinch Ovládání hlasitosti a intenzity basů a výšek na jednom z předních panelů, výstup pro sluchátka, preferováno černé provedení | 2 |  |  |  | 0 | 2500 | I. Loudová | I.Loudová | 2102 | 1210 |  | budova A Hradecká 1227 Radek Cvejn (+420) 49 333 1337 mob. 737 227 180 radek.cvejn@uhk.cz
10 | Bezdrátová sluchátka s mikrofonem | Náhlavní headset se sluchátky uzavřené circumaurální konstrukce, vestavěný mikrofon Frekvenční rozsah min. 20 Hz- 20 kHz Připojení technologií Bluetooth 5.0, podpora profilu A2DP Polstrovaný hlavový most a polstrované náušníky, otočné mušle pro možnost složení, preferováno černé provedení Ovládání hlasitosti a dalších funkcí na mušlích Výdrž baterie min. 35 hod. provozu | 1 |  |  |  | 0 | 1200 | doc. Ondráková | doc. Ondráková | 2123 | 1210 |  | budova A Hradecká 1227 Radek Cvejn (+420) 49 333 1337 mob. 737 227 180 radek.cvejn@uhk.cz
11 | Webkamera | Webkamera s rozlišením videa min. 1920 x 1080 při min. 30 sn/sec, rozlišení fotografií min. 12 Mpx Rozhraní USB 2.0 Vestavěný mikrofon, univerzální držák pro uchycení na monitor nebo notebook | 1 |  |  |  | 0 | 710 | doc. Ondráková | doc. Ondráková | 2123 | 1210 |  | budova A Hradecká 1227 Radek Cvejn (+420) 49 333 1337 mob. 737 227 180 radek.cvejn@uhk.cz
12 | Reproduktory 2.0 | Set reproduktorů 2.0 aktivní Reproduktory min. třípásmové, dřevěná (MFD) ozvučnice Celkový výkon sestavy: min. 50W RMS Frekvenční rozsah min. 20Hz - 20kHz, citlivost min. 85 dB/mW Vstupy: min. 1x 3,5 mm Jack, min. 1x RCA - Cinch Ovládání hlasitosti a intenzity basů a výšek na jednom z předních panelů, výstup pro sluchátka, preferováno černé provedení | 1 |  |  |  | 0 | 1250 | doc. Ondráková | doc. Ondráková | 2123 | 1210 |  | budova A Hradecká 1227 Radek Cvejn (+420) 49 333 1337 mob. 737 227 180 radek.cvejn@uhk.cz
13 | SD karta | Paměťová karta SDXC Kapacita min. 128GB, min. Class 10 UHS-I Rychlost čtení/zápis min. 100/85 MB/s, odolná vysokým teplotám | 2 |  |  |  | 0 | 1210 | dr. Strobach (T.Vodička - PR projektu) | dr. Prouza | 4820 | 03900 | 22183 | budova B Filozofická fakulta nám. Svobody 331 Michal Říha tel. (+420) 49 333 1215 mob. 731 541 964 michal.riha@uhk.cz
14 | Bezdrátový mikrofonní set s klopovým mikrofonem | Bezdrátový mikrofonní set s kapesním vysílačem, kamerovým přijímačem a klopovým mikrofonem Typ přenosu 2,4 GHz FFAS, min. 128 bitové kódování, latence max. 4ms, min. tři úrovně zesílení Frekvenční rozsah min. 40 Hz - 22 kHz, dosah min. 100 m, Vysílač: interní anténa, vstup jack TRS, spona na opasek Přijímač: interní anténa, výstup jack TRS, držák pro upnutí do sáněk blesku fotoaparátu/kamery Klopový mikrofon s JFET konverterem, ochrana proti větru | 1 |  |  |  | 0 | 7438 | Bc. Marek Vojta | doc. Štěpán Hubálovský | 4831/činnost 1650 | 04900 |  | budova S Hradecká 1285 Bc. Marek Vojta tel. (+420) 49 333 2828 mob. 605 207 843 marek.vojta@uhk.cz
15 | Studiová sluchátka | Náhlavní sluchátka polootevřené circumaurální konstrukce s dynamickou membránou Frekvenční rozsah min. 15 Hz- 25 kHz, citlivost min. 90 dB/mW, impedance max. 55 Ohm Koženkové náušníky, náhradní náušníky, odpojitelný kabel, preferováno černé provedení Konektor jack TRS 3.5 mm zlacený Příslušenství: kabel min. 3m, kabel kroucený, redukce jack 3,5/6,3 mm | 4 |  |  |  | 0 | 6160 | Petra Besedová | Nella Mlsová | 2122 | 1360 | Besedová | budova A Hradecká 1227 Radek Cvejn (+420) 49 333 1337 mob. 737 227 180 radek.cvejn@uhk.cz
16 | Reproduktory k notebooku | Set reproduktorů 2.0 přenosný Celkový výkon sestavy: min. 2 x 3 W RMS Frekvenční rozsah min. 150Hz-20kHz, citlivost min. 80 dB/mW, impedance 4 Ohm Konektor 3,5 mm Jack, napájení přes USB, ovládání hlasitosti | 2 |  |  |  | 0 | 790 | PhDr.. Ivan Růžička | PhDr. Ivan Růžička, Ph.D. | 2127 | 1550 | 61060 | budova A Hradecká 1227 Radek Cvejn (+420) 49 333 1337 mob. 737 227 180 radek.cvejn@uhk.cz
17 | Reproduktory k notebooku | Set reproduktorů 2.0 přenosný Celkový výkon sestavy: min. 2 x 3 W RMS Frekvenční rozsah min. 150Hz-20kHz, citlivost min. 80 dB/mW, impedance 4 Ohm Konektor 3,5 mm Jack, napájení přes USB, ovládání hlasitosti | 1 |  |  |  | 0 | 395 | PhDr. Petr Shlegel, Ph.D. | PhDr. Petr Shlegel, Ph.D. | 2128 | 01550 | 62020 | budova A Hradecká 1227 Radek Cvejn (+420) 49 333 1337 mob. 737 227 180 radek.cvejn@uhk.cz
Pozn.V případě překročení celkové ceny za položku uvedené ve sloupci I má za následek vyloučení nabídky z dalšího hodnocení. | [5 empty] | Předpokládaná hodnota veřejné zakázky bez DPH |  | 65281
[6 empty] | Celková nabídková cena za veřejnou zakázku bez DPH |  | 0