## List1
811 | DNS na dodávky IT -11-2020
Kód | Název položky | Minimální požadované specifikace | Počet ks | Výrobce a typ nabízeného zboží | Specifikace nabízeného zboží | Cena za 1 jednotku bez DPH | Celková nabídková cena za položku bez DPH | Maximální možná cena položky bez DPH | Žadatel o položku | Příkazce operace | Zakázka | Pracoviště | Umístění majetku - číslo místnosti | Místo doručení; kontakní osoba
1 | Tiskárna laserová černobílá | Černobílá laserová tiskárna Formát min. A4, tiskové rozlišení min. 1200x1200 dpi Automatický oboustranný tisk Rychlost tisku min. 38 str./min. Doba tisku první strany max. 10 s Vstupní zásobník min. 250 ks, měsíční vytížení min. 80 000 stran Rozhraní: USB Další vlastnosti a funkce: LCD displej, podpora AirPrint Příslušenství: USB kabel pro připojení k PC | 1 |  |  |  | 0 | 5400 | prof. Musílek | prof. Musílek | 1000 | 04450 | bude upřesněno | budova S Hradecká 1285 Bc. Marek Vojta tel. (+420) 49 333 2828 mob. 605 207 843 marek.vojta@uhk.cz
2 | Síťový přepínač | Stolní Ethernet switch 1Gb/s Počet portů min. 5x 10/100/1000 Mbps, RJ45, přepínací kapacita min. 16 Gbps Podpora automatického vyjednávání, auto MDI/MDIX, standard IEEE 802.3x Automatické snížení spotřeby nečinných portů, podpora učení MAC adres a Auto-aging Podpora Plug and Play, pasivní chlazení | 1 |  |  |  | 0 | 310 | prof. Musílek | prof. Musílek | 1000 | 04450 |  | budova S Hradecká 1285 Bc. Marek Vojta tel. (+420) 49 333 2828 mob. 605 207 843 marek.vojta@uhk.cz
3 | PC stanice se dvěma monitory | Výkon CPU: Průměrný výkon min. 9600 bodů (Average CPU Mark) dle nezávislého testu Passmark Grafická karta: dedikovaná, PCIe x16 3.0, min. 4GB a min. 3 x DP/miniDP Operační pamět: min. DDR4 min. 2666MHz, min. 32GB (2x16GB)(možnost rozšíření až na 64GB) Pevné disky: 1x SSD min. 256GB PCIe NVMe, čtení/zápis min. 1600/1000 MB/s 1x HDD min. 1TB, 7200rpm Optická mechanika: DVD±RW interní Čtečka paměťových karet (SD, SDXC, MMC) Provedení skříně: minitower Minimální požadavky na rozhraní: 1x HDMI, 3x DisplayPort/miniDP, 1x VGA (může být i redukce), 4x USB 2.0 (min. 2x v přední části), 5x USB 3.1 Gen1 (min. 1x v přední části),1 x USB-C v přední části, 1x Gigabit Ethernet RJ-45 Sloty PCIe: min. 1x PCIe x16, min.1 x PCIe x 16 (wired x 4), min. 2x PCIe x1 Počet interních pozic pro HDD: min. 1x 3,5" nebo 2x 2,5" Síťová karta integrovaná Gigabit Ethernet LAN 10/100/1000, s podporou bootu přes PXE a UEFI Příslušenství: CZ klávesnice včetně numerické části min. 101 kláves, myš optická s kolečkem Beznářaďová demontáž hlavních komponent, vestavěná technologie minim.TPM 2.0, vzdálená správa pomocí nástrojů výrobce PC, nebo pomocí balíčku do nástroje Microsoft System Center Configuration Manager umožňující vzdálené zaheslování a update BIOSu a vzdáleně povolit či zakázat optické jednotky a jednotlivé USB porty (možnost skupinového i jednotlivého povolení/zákázání USB portů), licence nástrojů pro vzdálenou správu nebo balíčku do MS SCCM součástí dodávky PC, otvor na uzamčení skříně lankem Operační systém kompatibilní s OS na UHK v nejnovější verzi (např. Windows), CZ verze, hardware plně kompatibilní s OS Dodatečný SW zdarma ke stažení na webových stránkách výrobce, dostupný po celou dobu záruky počítače, umožňuje automatický update ovladačů, firmware a podporu nastavení všech funkčních možností v BIOSu, diagnostiku jednotlivých komponent, podporu integrace vzdálené správy do MS SCCM Záruka Next Bussines Day min. 36 měsíců na celou sestavu. Prodloužená záruka nad 12 měsíců musí být poskytnuta přímo výrobcem zařízení a musí být ověřitelná na veřejně přístupném webu výrobce 2x LCD monitor: min. 23,8" IPS LED, rozlišení min. 1920x1080, statický kontrast 1000:1 Minimální požadavky na vstupy: 1x HDMI, 1x Display Port, 1x VGA, vestavěný USB Hub: 4x USB (z toho min. 2x USB 3.0) Odezva max. 5 ms, výškově nastavitelný, funkce pivot Součástí dodávky jsou dva propojovací kabely k monitoru pro přenos digitálního signálu (DP/DP nebo mini DP/DP dle konektorů dedikované grafické karty) a SW na optimalizaci práce s monitorem | 7 |  |  |  | 0 | 217000 | prof. Kamil Musílek | prof. Kamil Musílek | 1000 | 04450 |  | budova S Hradecká 1285 Bc. Marek Vojta tel. (+420) 49 333 2828 mob. 605 207 843 marek.vojta@uhk.cz
4 | Notebook | CPU: průměrný výkon min 6400 bodů (Average CPU Mark) dle nezávislého testu Passmark Displej: 15,6'' LED antireflexní, rozlišení min. 1920x1080 Operační paměť: min. 8 GB DDR4 Disk SSD min. 256 GB M.2 PCIe Výbava: WiFi 802.11ac, Bluetooth 5.0, čtečka paměťových karet, čtečka otisků prstů, podsvícená klávesnice, numerická klávesnice, kovové provedení šasi Minimální požadavky na rozhraní: HDMI, 2x USB 3.0, 1x USB 2.0, 1x USB-C, RJ-45 | 5 |  |  |  | 0 | 86775 | prof. Musílek | prof. Musílek | 1000 | 04450 | bude upřesněno | budova S Hradecká 1285 Bc. Marek Vojta tel. (+420) 49 333 2828 mob. 605 207 843 marek.vojta@uhk.cz
5 | Notebook | Výkon CPU: min 6600 bodů (Average CPU Mark) dle nezávislého testu Passmark Display 15,6" IPS antireflexní, rozlišení min. 1920 x 1080 Operační paměť min. 16GB (2x8GB )DDR4 Disk SSD min. 512 GB PCIe NVMe Výbava: WiFi 802.11ac, Bluetooth 5.0, čtečka paměťových karet, numerická klávesnice, podsvícená klávesnice, LTE modem, webkamera s integrovanou bezpečnostní krytkou Minimální požadavky na rozhraní: HDMI, 3x USB 3.1, 1x USB-C, LAN, integrovaný RJ45 konektor (redukce nejsou přípustné) Provedení šasi: slitina karbonových vláken nebo hliník či jiné kovy Hmotnost max. 2.00 kg, zdroj min 65W, baterie 4 článková min. 60WHr Integrovaná technologie TPM 2.0, možnost zaheslování HDD a BIOS Operační systém kompatibilní s OS na UHK v nejnovější verzi (např. Windows), CZ verze, hardware plně kompatibilní s OS Záruka Next Bussines Day On-Site min. 36 měsíců. Prodloužená záruka nad 12 měsíců musí být poskytnuta přímo výrobcem zařízení a musí být ověřitelná na veřejně přístupném webu výrobce | 1 |  |  |  | 0 | 29050 | Pavel Zikl | Pavel Zikl | 1901 | 01900 |  | budova S Hradecká 1285 Bc. Marek Vojta tel. (+420) 49 333 2828 mob. 605 207 843 marek.vojta@uhk.cz
6 | Dokovací stanice | Dokovací stanice pro notebook Vstup pro propojení s notebookem: USB-C, rychlost přenosu dat min. 10Gbps Podpora zobrazení na více monitorech: min.2 x FHD na 60Hz, 1 x QHD na 60Hz Minimální požadavky na rozhraní: 1x HDMI, 2x DisplayPort, 3x USB 3.0, 2x USB-C, GLAN, sluchátkový výstup Tlačítko na dokovací stanici pro aktivaci notebooku Vlastní napájecí zdroj min. 130W, podpora Wake on Dock, Wake on LAN/WAN, PXE Boot, MAC passthrough, možnost vypnutí portů, podpora Expresního nabíjeni baterie alespoň na 80% během 1 hodiny Vlastní idetifikační seriové číslo Záruka min. 36 měsíců, výměna vadného zařízení do druhého pracovního dne Požadována kompatibilita s notebookem položka č. 5 této poptávky | 1 |  |  |  | 0 | 3900 | Pavel Zikl | Pavel Zikl | 1901 | 01900 |  | budova S Hradecká 1285 Bc. Marek Vojta tel. (+420) 49 333 2828 mob. 605 207 843 marek.vojta@uhk.cz
7 | Bezdrátový set klávesnice a myši | Klávesnice s českou lokalizací Klávesnice s klasickým rozložením kláves a numerickým blokem Myš s optickým nebo laserovým snímačem, rozlišení min. 1200, min. 3 tlačítka + rolovací kolečko USB nano příjimač, dosah min. 10 m, životnost baterií min. 1 rok a více | 1 |  |  |  | 0 | 400 | Pavel Zikl | Pavel Zikl | 1901 | 01900 |  | budova S Hradecká 1285 Bc. Marek Vojta tel. (+420) 49 333 2828 mob. 605 207 843 marek.vojta@uhk.cz
11 | Server NAS | Mutimediální úložiště NAS Počet pozic pro disky: min. 4x 2,5 nebo 3,5" (SATA III), maximální kapacita min. 4x 10 TB Podpora zapojení disků v RAIDu min. 0/1/5/6/10/JBOD Operační paměť min. 2 GB DDR4 Minimální požadavky na rozhraní: 2x LAN 1Gb, 2x USB 3.0 Další vlastnosti a funkce: hardwarový převodník pro překódování videa 4K H.264 / H.265, stavové diody, příkon max. 30W Podporované služby: Media server (DLNA), FTP server, sdílení souborů (HFS, SAMBA, CIFS), download server, cloud server | 1 |  |  |  | 0 | 9909 | Richard Thér | Richard Thér | 5311 |  |  | budova B Filozofická fakulta nám. Svobody 331 Michal Říha tel. (+420) 49 333 1215 mob. 731 541 964 michal.riha@uhk.cz
12 | Interní pevný disk | Interní pevný disk 3,5" SATA III, min. 7200rpm Kapacita min. 6TB, cache min. 256MB Rychlost čtení/ zápis min. 256/256 MB/s Vhodný pro provoz 24/7, MTBF min. 2 M hodin Záruka min. 60 měsíců | 2 |  |  |  | 0 | 10692 | Richard Thér | Richard Thér | 5311 |  |  | budova B Filozofická fakulta nám. Svobody 331 Michal Říha tel. (+420) 49 333 1215 mob. 731 541 964 michal.riha@uhk.cz
13 | Notebook s batohem | Notebook konvertibilní s překlopitelným displejem CPU: průměrný výkon min 7300 bodů (Average CPU Mark) dle nezávislého testu Passmark Displej: min. 17'' LED IPS dotykový, rozlišení min. 1920x1080 Grafická karta dedikovaná, min. 2 GB GDDR5 Operační paměť: min. 16 GB DDR4 Disk SSD min. 512 GB M.2 PCIe NVMe s akcelerační pamětí min. 32 GB Výbava: WiFi 802.11ac/ax, Bluetooth 5.0, čtečka paměťových karet, čtečka otisků prstů, numerická klávesnice, podsvícená klávesnice Minimální požadavky na rozhraní: HDMI, 2x USB 3.0, 1x USB-C s podporou Thunderbolt a DisplayPort Operační systém kompatibilní s OS na UHK v nejnovější verzi (např. Windows), CZ verze, hardware plně kompatibilní s OS Batoh na notebook odpovídající velikosti, materiál nylon, ochrana vnitřku proti vlhkosti a povětrnostním podmínkám | 1 |  |  |  | 0 | 32000 | Mgr. Matej Drobňák, Ph.D. | Mgr. Matej Drobňák, Ph.D. | 21133 | 03230 | KFSV 23131 | budova B Filozofická fakulta nám. Svobody 331 Michal Říha tel. (+420) 49 333 1215 mob. 731 541 964 michal.riha@uhk.cz
14 | Notebook | CPU: průměrný výkon min 11400 bodů (Average CPU Mark) dle nezávislého testu Passmark Displej: 15,6'' LED IPS antireflexní, rozlišení min. 1920x1080 Grafická karta dedikovaná, min. 4 GB Operační paměť: min. 16 GB DDR4 Disky: SSD min. 256 GB M.2 PCIe NVMe HDD min. 1 TB Výbava: WiFi 802.11ac, Bluetooth 5.0, čtečka paměťových karet, numerická klávesnice Minimální požadavky na rozhraní: HDMI, 3x USB 3.0, 1x USB-C s podporou DisplayPort a HDMI 2.0, RJ-45 Operační systém kompatibilní s OS na UHK v nejnovější verzi (např. Windows), CZ verze, hardware plně kompatibilní s OS | 1 |  |  |  | 0 | 28500 | Iveta Prášilová | Richard Thér | 2111 | 03310 |  | budova B Filozofická fakulta nám. Svobody 331 Michal Říha tel. (+420) 49 333 1215 mob. 731 541 964 michal.riha@uhk.cz
15 | Externí disk | Externí SSD USB Kapacita: min. 256GB Rozhraní: min. USB 3.2 Gen 1 Rychlost čtení/zápis min. 440/430 MB/s Formát: 2,5'', kryt odolný proti poškození se specifikací min. IP68 a MIL-STD-810G516.6 Kabel USB | 1 |  |  |  | 0 | 1400 | Mgr. Kultová | RNDr. Alena Myslivcová Fučíková, Ph.D. | SV 2108 | Katedra biologie PřF | 72290 | budova S Hradecká 1285 Bc. Marek Vojta tel. (+420) 49 333 2828 mob. 605 207 843 marek.vojta@uhk.cz
16 | Flash disk | Flash disk USB 3.0 Kapacita: min. 32GB Rychlost čtení/zápis min. 90/60 MB/s Podpora USB OTG | 1 |  |  |  | 0 | 246 | Mgr. Kultová | RNDr. Alena Myslivcová Fučíková, Ph.D. | SV 2108 | Katedra biologie PřF | 72290 | budova S Hradecká 1285 Bc. Marek Vojta tel. (+420) 49 333 2828 mob. 605 207 843 marek.vojta@uhk.cz
17 | Podložka pod myš | Podložka pod myš, 3D textilie s vysokou hustotou a texturou Rozměry min. 320 x 270 x 4 mm Protiskluzová úprava spodní strany, obšité okraje | 1 |  |  |  | 0 | 165 | Mgr. Kultová | RNDr. Alena Myslivcová Fučíková, Ph.D. | SV 2108 | katedra biologie PřF | 72290 | budova S Hradecká 1285 Bc. Marek Vojta tel. (+420) 49 333 2828 mob. 605 207 843 marek.vojta@uhk.cz
18 | Tablet s pouzdrem | Display: min. 10,4" PLS dotykový, rozlišení: min. 2000 x 1200 Operační paměť min. 4GB, počet jader procesoru min. 8 Kapacita interního úložiště: min. 64 GB Slot pro paměťovou kartu microSD min. 1 TB Další vybavení a funkce: WiFi, Bluetooth, GPS, 2x kamera min. 8Mpix + 5Mpx, dotykové pero Minimální požadavky na rozhraní: USB Type-C, sluchátkový výstup Hmotnost max. 0.5 kg Operační systém kompatibilní s OS na UHK v nejnovější / max. o stupeň nižší verzi Preferováno černé provedení, alternativně šedé nebo stříbrné provedení Flipové pouzdro na tablet odpovídajících rozměrů, prostor pro stylus, možnost použití jako stojánek, preferováno tmavé provedení | 1 |  |  |  | 0 | 9700 | RNDr. Lenka Plavcová, PhD | RNDr. Lenka Plavcová, PhD | 5401 | katedra biologie PřF UHK (4470) | 72240 | budova S Hradecká 1285 Bc. Marek Vojta tel. (+420) 49 333 2828 mob. 605 207 843 marek.vojta@uhk.cz
19 | Procesor | CPU pro PC, výkon min. 14 600 bodů (Average CPU Mark) dle nezávislého testu Passmark Minimální počet jader 8, počet vláken min. 8, typická hodnota TDP max. 95 W, min. 12 MB L3 cache Funkce: automatické přetaktování, otevřený násobič, integrované GPU, podpora pamětí DDR4 min. 2 kanály min. 2666 MHz, podpora PCI-Express 3.0 | 1 |  |  |  | 0 | 9505 | doc. Štekerová |  | 5663 | 09927 |  | budova J, FIM Hradecká 1249/6 Karel Syrůček tel. (+420) 49 333 2226 mob. 731 541 930 karel.syrucek@uhk.cz
20 | Základní deska | Základní deska pro PC, formát desky ATX Základní funkce: integrovaná zvuková karta, integrovaná síťová karta, PCI Express 3.0, Serial ATA III Operační paměť: Provedení DIMM, min. 4× slot, DDR4 min. 2666MHz/4266 MHz OC, možnost rozšíření na min. 64 GB, dual channel Minimální požadavky na externí rozhraní: HDMI, DisplayPort, 2x LAN 1Gb/s, Optical S/PDIF, 4x USB 3.2 Gen 2, 4x USB 2.0, USB-C, COM, 5x 3,5mm jack audio Minimální požadavky na interní rozhraní: ATX 6pin, ATX 8pin, ATX 24pin, 2x M.2 PCI-E 3.0/SATA, 5x SATA 6Gb/s, TPM, USB 2.0, USB 3.2, 3x FAN, FAN CPU, 2x U.2 Řadič RAID (min. 0, 1, 5, 10), podpora zapojení více grafických karet Požadována plná kompatibilita s procesorem, položka č. 54 této poptávky | 1 |  |  |  | 0 | 9752 | doc. Štekerová |  | 5663 | 09927 |  | budova J, FIM Hradecká 1249/6 Karel Syrůček tel. (+420) 49 333 2226 mob. 731 541 930 karel.syrucek@uhk.cz
21 | Chladič procesoru | Chladič procesoru, min. 4x heatpipe Ventilátor min. 120mm PWM, otáčky min. v rozsahu 500 - 1500 RPM, automatická regulace otáček, úroveň hluku max. 15 dB Včetně teplovodivé pasty pro instalaci Požadována plná kompatibilita s procesorem položka č. 54 této poptávky a základní deskou položka č. 55 této poptávky | 1 |  |  |  | 0 | 660 | doc. Štekerová |  | 5663 | 09928 |  | budova J, FIM Hradecká 1249/6 Karel Syrůček tel. (+420) 49 333 2226 mob. 731 541 930 karel.syrucek@uhk.cz
22 | Zdroj pro PC | Počítačový zdroj ATX, výkon min. 1200 W, aktivní PFC, plně modulární kabeláž Certifikace min. 80 PLUS Platinum, ventilátor min. 135 mm Minimální požadavky na konektory: 4x CPU 4 pin, 1× ATX 24 pin, 8× PCI Express 6+2 pin, 1x FDD, 8x Molex, 15x SATA | 1 |  |  |  | 0 | 3900 | doc. Štekerová |  | 5663 | 09929 |  | budova J, FIM Hradecká 1249/6 Karel Syrůček tel. (+420) 49 333 2226 mob. 731 541 930 karel.syrucek@uhk.cz
23 | SSD disk | Interní SSD disk SATA III Kapacita min. 240GB, TBW min. 80 Rychlost čtení/zápisu min. 500/350 MB/s | 1 |  |  |  | 0 | 880 | doc. Štekerová |  | 5663 | 09930 |  | budova J, FIM Hradecká 1249/6 Karel Syrůček tel. (+420) 49 333 2226 mob. 731 541 930 karel.syrucek@uhk.cz
24 | Pamět | Paměť pro PC Sada 4x 16GB DDR4 DIMM, kit pro quad-channel, unbuffered, frekvence 2666 MHz, časování CL16, integrovaný chladič | 1 |  |  |  | 0 | 6200 | doc. Štekerová |  | 5663 | 09931 |  | budova J, FIM Hradecká 1249/6 Karel Syrůček tel. (+420) 49 333 2226 mob. 731 541 930 karel.syrucek@uhk.cz
25 | Počítačová skříň | Šasi pro PC v provedení miditower/tower, podporovaný formát základní desky min. ATX, Extended ATX a Micro-ATX Počet pozic pro ventilátory min. 9, osazené ventilátory min. 3x 140 mm Minimální požadavky na pozice pro zařízení: 1× 5,25" interní, 6× 3,5“ interní, 2x 2,5" interní Rozšiřující sloty min. 9x, vnitřní prostor pro instalaci min. jedné rozšiřující karty o délce min. 440 mm Konektory panelu: min. 1x USB-C, 2× USB 3.0, 2× USB 2.0, sluchátka, mikrofon Cable management, prachové filtry, zvuková izolace, podpora vodního chlazení Preferováno černé provedení | 1 |  |  |  | 0 | 3553 | doc. Štekerová |  | 5663 | 09932 |  | budova J, FIM Hradecká 1249/6 Karel Syrůček tel. (+420) 49 333 2226 mob. 731 541 930 karel.syrucek@uhk.cz
26 | Grafická karta | Grafická karta pro PC, průměrný výkon min. 16 700 bodů (Average G3D Mark) dle nezávislého testu Passmark Velikost paměti min. 11GB, typ paměti GDDR6 min. 14 000 MHz, počet stream procesorů min. 4350, šířka sběrnice min. 352 bit, propustnost paměti min. 610 GB/s Podpora DirectX min. 12, podpora OpenGL min. 4.5, VR ready, HDR Připojení k PC: PCI Expressx16 3.0 Minimální požadavky na výstupy: 2x HDMI 2.0b, 2x DisplayPort, USB-C Chladič aktivní, max. 3 sloty, min. 3 ventilátory | 2 |  |  |  | 0 | 59504 | doc. Štekerová |  | 5663 | 09933 |  | budova J, FIM Hradecká 1249/6 Karel Syrůček tel. (+420) 49 333 2226 mob. 731 541 930 karel.syrucek@uhk.cz
27 | SSD disk | Interní SSD disk M.2 PCIe Gen3 4x NVMe 1.3 Kapacita min. 1 TB, TBW min. 640 Rychlost čtení/zápisu min. 3300/2800 MB/s Integrovaný chladič, vysoká odolnost proti nárazům a otřesům | 1 |  |  |  | 0 | 3553 | doc. Štekerová |  | 5663 | 09934 |  | budova J, FIM Hradecká 1249/6 Karel Syrůček tel. (+420) 49 333 2226 mob. 731 541 930 karel.syrucek@uhk.cz
28 | Dokovací stanice pro notebook | Dokovací stanice pro notebook Vstup pro propojení s notebookem: USB-C Thunderbolt 3 Minimální požadavky na rozhraní: 1x HDMI, 2x DisplayPort, 3x USB 3.0, 2x USB-C, GLAN, sluchátkový výstup Minimální možnosti připojení monitorů: 3x QHD, 2x 4K, 1x 5K Vlastní napájecí zdroj min. 180W | 1 |  |  |  | 0 | 6363 | Ing. Michal Svoboda | doc. RNDr. Jan Kříž, Ph.D. | 1000 | 04900 | 74470 | budova S Hradecká 1285 Bc. Marek Vojta tel. (+420) 49 333 2828 mob. 605 207 843 marek.vojta@uhk.cz
29 | Myš k PC | USB myš s laserovým snímačem, rozlišení min. 1600 DPI Min. 6 tlačítka, klasické kolečko Velikost M, délka min. 100mm Symetrická, preferováno černé provedení | 1 |  |  |  | 0 | 305 | Ing. Michal Svoboda | doc. RNDr. Jan Kříž, Ph.D. | 1000 | 04900 | 74470 | budova S Hradecká 1285 Bc. Marek Vojta tel. (+420) 49 333 2828 mob. 605 207 843 marek.vojta@uhk.cz
30 | Brašna na notebook | Brašna na notebook 15,6", vnitřní prostor min. 385x265x45 mm Polstrované stěny, dvojitý zip, polstrované rukojeti, vnější kapsa, odnímatelný a nastavitelný popruh s protiskluzovou podložkou Provedení nylon nebo polyester, preferováno modré, černé nebo šedé provedení | 1 |  |  |  | 0 | 660 | Ing. Michal Svoboda | doc. RNDr. Jan Kříž, Ph.D. | 1000 | 04900 | 74470 | budova S Hradecká 1285 Bc. Marek Vojta tel. (+420) 49 333 2828 mob. 605 207 843 marek.vojta@uhk.cz
31 | Notebook s bezdrátovou myší a brašnou | Výkon CPU: min. 7000 bodů dle nezávislého testu Passmark (PerformanceTest V9) Displej: 15,6'' LED matný, rozlišení min. 1920 x 1080 Grafická karta dedikovaná, min. 2GB GDDR5 Operační paměť: min. 8GB DDR4 Disk SSD min. 256GB Minimální požadavky na rozhraní: 1x HDMI, 2x USB 3.0, 1x USB-C, LAN Výbava: WiFi 802.11ac, Bluetooth, čtečka paměťových karet, čtečka otisků prstů, numerická klávesnice, podsvícená klávesnice Hmotnost max. 2 kg Operační systém kompatibilní s OS na UHK, CZ verze, hardware plně kompatibilní s OS Záruka Next Bussines Day min. 36 měsíců Příslušenství: Myš bezdrátová s optickým snímačem, citlivost min. 1000 DPI, rolovací kolečko, USB nano přijímač, podpora Plug and Play, výdrž na baterii min. 1 rok Brašna odpovídajících rozměrů | 1 |  |  |  | 0 | 18000 | Bc. Zuzana Řezníčková | prof. PhDr. Dana Musilová, CSc. | 5301/03 | 03380 | 22092 | budova B nám. Svobody 331 Michal Říha tel. (+420) 49 333 1215 mob. 731 541 964 michal.riha@uhk.cz
32 | Rozšíření záruky notebooku | Rozšíření záruky na notebook o další 2 roky včetně servisního zásahu v stejný pracovní den, oprava v místě instalace (položka č. 31 této poptávky) | 1 |  |  |  | 0 | 3000 | Michal Říha | Dr. Prouza | 1000/03 | 03900 | 22092 | budova B nám. Svobody 331 Michal Říha tel. (+420) 49 333 1215 mob. 731 541 964 michal.riha@uhk.cz
33 | Monitor | LCD monitor: min. 23,8" IPS LED, rozlišení min. 1920x1080, statický kontrast 1000:1 Minimální požadavky na vstupy: 1x HDMI, 1x Display Port, 1x VGA, vestavěný USB Hub: 4x USB (z toho min. 2x USB 3.0) Odezva max. 5 ms, výškově nastavitelný, funkce pivot Součástí dodávky je propojovací kabel pro přenos digitálního signálu a SW na optimalizaci práce s monitorem | 1 |  |  |  | 0 | 3900 | Ing. Holoubková | Ing. Holoubková | 1000 | 9919 | 81140 | budova rektorátu Rokitanského 62 Bc. Tomáš Kudrnáč tel. (+420) 49 333 2533 mob. 737 227 163 tomas.kudrnac@uhk.cz
34 | PC stanice s monitorem | Výkon CPU: Průměrný výkon min. 6700 bodů (Average CPU Mark) dle nezávislého testu Passmark (PerformanceTest V9) Grafická karta: integrovaná, podpora zobrazení na 3 monitory Operační pamět: min. DDR4 2666MHz, min. 8GB (možnost rozšíření až na 32GB) Pevný disk: SSD min. 256GB PCIe NVMe, čtení/zápis min. 1600/1000 MB/s Optická mechanika: DVD±RW interní Čtečka paměťových karet (SD, SDXC, MMC) Provedení skříně: minitower Minimální požadavky na rozhraní: 1x HDMI, 1x DisplayPort, 1x VGA, 4x USB 2.0 (min. 2x v přední části), 4x USB 3.1 Gen1 (min. 2x v přední části), 1x RJ-45 Sloty PCIe: min. 1x PCIe x16, min. 3x PCIe x1 Počet interních pozic pro HDD: min. 1x 3,5"nebo 2x 2,5" Síťová karta integrovaná Gigabit Ethernet LAN 10/100/1000, podpora bootu přes PXE a UEFI Příslušenství: CZ klávesnice včetně numerické části min. 101 kláves, myš optická s kolečkem Beznářaďová demontáž hlavních komponent, vestavěná technologie minim.TPM 2.0, vzdálená správa pomocí nástrojů výrobce PC, nebo pomocí balíčku do nástroje Microsoft System Center Configuration Manager umožňující vzdálené zaheslování a update BIOSu a vzdáleně povolit či zakázat optické jednotky a jednotlivé USB porty (možnost skupinového i jednotlivého povolení/zákázání USB portů), licence nástrojů pro vzdálenou správu nebo balíčku do MS SCCM součástí dodávky PC, otvor na uzamčení skříně lankem Operační systém kompatibilní s OS na UHK v nejnovější verzi (např. Windows), CZ verze, hardware plně kompatibilní s OS Dodatečný SW zdarma ke stažení na webových stránkách výrobce, dostupný po celou dobu záruky počítače, umožňuje automatický update ovladačů, firmware a podporu nastavení všech funkčních možností v BIOSu, diagnostiku jednotlivých komponent, podporu integrace vzdálené správy do MS SCCM Záruka Next Bussines Day min. 24 měsíců na celou sestavu. Prodloužená záruka nad 12 měsíců musí být poskytnuta přímo výrobcem zařízení a musí být ověřitelná na veřejně přístupném webu výrobce LCD monitor: min. 23" IPS LED, rozlišení min. 1920x1080, statický kontrast 1000:1 Minimální požadavky na vstupy: 1x HDMI, 1x Display Port, 1x VGA, vestavěný USB Hub: 4x USB (z toho min. 2x USB 3.0) Odezva max. 5 ms, výškově nastavitelný, funkce pivot Součástí dodávky je propojovací kabel pro přenos digitálního signálu a SW na optimalizaci práce s monitorem | 1 |  |  |  | 0 | 17500 | Zdeňka Kulhánková | Zdeňka Kulhánková | 4820 | IPaKC | 32451 | budova A Hradecká 1227 Radek Cvejn (+420) 49 333 1337 mob. 737 227 180 radek.cvejn@uhk.cz
35 | WiFi router | WiFi AP + WiFi router dvoupásmový, 802.11a/b/g/n/ac Min. 8 antén, min. 2x GLAN, 2x WAN Další vlastnosti a funkce: šifrování WPA3, dual-band (2,4 + 5 GHz), IPvo ready, optimalizace výběru pásma a kanálu, podpora hlasového ovládání Google Assistant, pokrytí min. 200 m2 Podpora protokolu IEEE 802.11mc FTM RTT z důvodu kompatibility s již používaným zařízením | 4 |  |  |  | 0 | 29752 | Ing. Pavel Kříž, Ph.D. | doc. RNDr. Petra Poulová, Ph.D. | 2105 | 2900 | 93190 | budova J, FIM Hradecká 1249/6 Karel Syrůček tel. (+420) 49 333 2226 mob. 731 541 930 karel.syrucek@uhk.cz
36 | Tablet | Displej: min. 11", multidotykový (min. 10x) Liquid Retina Rozlišení: min. 2388 x 1668, obnovovací frekvence min. 120 Hz Operační paměť min. 6 GB, kapacita interního úložiště: min. 128 GB Další funkce: WiFi 802.11ax, Bluetooth 5.0, 2x kamera min. 12 + 7 Mpx, senzor LIDAR, pohybový senzor, gyroskop, světelný senzor, podpora dotykového pera Minimální požadavky na rozhraní: 1x USB-C Operační systém iPadOS | 1 |  |  |  | 0 | 19000 | Ing. Pavel Kříž, Ph.D. | doc. RNDr. Petra Poulová, Ph.D. | 2105 | 2900 | 93190 | budova J, FIM Hradecká 1249/6 Karel Syrůček tel. (+420) 49 333 2226 mob. 731 541 930 karel.syrucek@uhk.cz
37 | Pouzdro na tablet | Pouzdro na tablet 11" Automatické rozsvícení/zhasnutí displeje tabletu při otevření/zavření pouzdra Funkce stojánku, možnost nastavení min. 3 poloh tabletu Materiál polyuretan Požadována plná kompatibilita s tabletem položka č. 36 této poptávky | 1 |  |  |  | 0 | 1893 | Ing. Pavel Kříž, Ph.D. | doc. RNDr. Petra Poulová, Ph.D. | 2105 | 2900 | 93190 | budova J, FIM Hradecká 1249/6 Karel Syrůček tel. (+420) 49 333 2226 mob. 731 541 930 karel.syrucek@uhk.cz
38 | Dotykové pero | Dotykové pero k tabletu, připojení přes Bluetooth, automatické párování Tlakové senzory pro tloušťku čáry, dotykový povrch pro přepínání nástrojů poklepem, snímač náklonu ruky, podpora gest, bezdrátové nabíjení, magnetické přichycení k tabletu Požadována plná kompatibilita s tabletem položka č. 36 této poptávky | 1 |  |  |  | 0 | 2885 | Ing. Pavel Kříž, Ph.D. | doc. RNDr. Petra Poulová, Ph.D. | 2105 | 2900 | 93190 | budova J, FIM Hradecká 1249/6 Karel Syrůček tel. (+420) 49 333 2226 mob. 731 541 930 karel.syrucek@uhk.cz
39 | Záložní zdroj UPS | Záložní zdroj UPS min. 540W/900VA, výstupní napětí 230V, typ napájení Line iteractive Výstupy: min. 8x IEC 320 (C13) s ochranou proti přepětí, z toho min. 4x zálohované Ochrana telefonní sítě RJ-11, ochrana síťové linky RJ-45 Komunikace s PC přes USB včetně software Akustická signalizace, LCD displej, LED signalizace stavu | 1 |  |  |  | 0 | 5725 | Hana Čejková | doc. RNDr. Jan Kříž, Ph.D. | 1000 | 04900 | 74740 | budova S Hradecká 1285 Bc. Marek Vojta tel. (+420) 49 333 2828 mob. 605 207 843 marek.vojta@uhk.cz
Pozn.V případě překročení celkové ceny za položku uvedené ve sloupci I má za následek vyloučení nabídky z dalšího hodnocení. | [5 empty] | Předpokládaná hodnota veřejné zakázky bez DPH |  | 641937
[6 empty] | Celková nabídková cena za veřejnou zakázku bez DPH |  | 0