## Rekapitulace stavby
Export Komplet | [28 empty] | 2.0 |  |  |  |  | False | False | {2bc8a2d1-0fc2-44d7-af76-17792358976e}
[20 empty] | >> skryté sloupce << | [12 empty] | 0,01 | 21
[33 empty] | 0,01 | 15
|  | REKAPITULACE STAVBY | [18 empty] | v --- níže se nacházejí doplnkové a pomocné údaje k sestavám --- v | [11 empty] | 0,001
|  | Kód: |  |  |  |  | UHK | [25 empty] | 0,01
|  | Stavba: |  |  |  |  | UHK-Palachovy koleje 1129-1135,1289-rekonstrukce a modernizace -I.etapa | [25 empty] | 0,01
|  | KSO: | [13 empty] | CC-CZ: | [16 empty] | 0,01
|  | Místo: |  |  |  |  | HK,Palachovykoleje | [8 empty] | Datum: |  | 10. 2. 2019 | [14 empty] | 0,01
0,01
|  | Zadavatel: | [13 empty] | IČ: | [16 empty] | 0,01
|  |  | UHK,Víta Nejedlého 573 Hradec Králové | [12 empty] | DIČ: | [16 empty] | 0,01
0,01
|  | Zhotovitel: | [13 empty] | IČ: | [16 empty] | 0,01
|  |  | bude určen ve výběrovém řízení | [12 empty] | DIČ: | [16 empty] | 0,01
False
|  | Projektant: | [13 empty] | IČ: | [16 empty] | False
|  |  | PRIDOS HK | [12 empty] | DIČ: | [16 empty] | True
0,01
|  | Zpracovatel: | [13 empty] | IČ: | [16 empty] | 0,01
|  |  | Ing.PavelMichálek | [12 empty] | DIČ: | [16 empty] | True
Poznámka:
|  | Cena bez DPH | [13 empty] | 0
[8 empty] | Sazba daně |  |  | Základ daně |  |  |  |  | Výše daně
|  | DPH |  | základní |  |  |  | 21% |  |  | 0 |  |  |  |  | 0
|  |  |  | snížená |  |  |  | 15% |  |  | 0 |  |  |  |  | 0
|  |  |  | zákl. přenesená |  |  |  | 21% |  |  | #REF! |  |  |  |  | 0
|  |  |  | sníž. přenesená |  |  |  | 15% |  |  | #REF! |  |  |  |  | 0
|  |  |  | nulová |  |  |  | 0% |  |  | #REF! |  |  |  |  | 0
|  | Cena s DPH | [6 empty] | v |  |  | CZK |  |  |  | 0
|  | Projektant | [11 empty] | Zpracovatel
|  | Datum a podpis: | [7 empty] | Razítko |  |  |  | Datum a podpis: |  |  | Razítko
|  | Objednavatel | [11 empty] | Zhotovitel
|  | Datum a podpis: | [7 empty] | Razítko |  |  |  | Datum a podpis: |  |  | Razítko
REKAPITULACE OBJEKTŮ STAVBY A SOUPISŮ PRACÍ
| Kód: | [6 empty] | UHK
| Stavba: | [6 empty] | UHK-Palachovy koleje 1129-1135,1289-rekonstrukce a modernizace -I.etapa
| Místo: | [6 empty] | HK,Palachovykoleje | [6 empty] | Datum: |  | 10. 2. 2019
| Zadavatel: | [6 empty] | UHK,Víta Nejedlého 573 Hradec Králové | [6 empty] | Projektant: |  | PRIDOS HK |  |  |  | Informatívní údaje z listů zakázek
| Zhotovitel: | [6 empty] | bude určen ve výběrovém řízení | [6 empty] | Zpracovatel: |  | Ing.PavelMichálek
| Kód |  |  |  | Popis | [7 empty] | Cena bez DPH [CZK] |  |  |  |  | Cena s DPH [CZK] | Typ |  | z toho Ostat. náklady [CZK] | DPH [CZK] | Normohodiny [h] | DPH základní [CZK] | DPH snížená [CZK] | DPH základní přenesená [CZK] | DPH snížená přenesená [CZK] | Základna DPH základní | Základna DPH snížená | Základna DPH zákl. přenesená | Základna DPH sníž. přenesená | Základna DPH nulová
| Náklady z rozpočtů | [11 empty] | 0 |  |  |  |  | 0 |  |  | 0 | #REF! | #REF! | #REF! | #REF! | #REF! | #REF! | #REF! | #REF! | #REF! | #REF! | #REF! | D | 0 | ###NOIMPORT### | IMPORT | {2bc8a2d1-0fc2-44d7-af76-17792358976e} | {00000000-0000-0000-0000-000000000000}
/ |  | UHK 1 |  |  |  | A-Rekonstrukce střechy-vchody A-G | [6 empty] | 0 |  |  |  |  | 0 | STA |  | 0 | 0 | #REF! | 0 | 0 | 0 | 0 | 0 | 0 | 0 | 0 | 0 |  | 1 |  | IMPORT | {d2ddd1e6-fa62-424d-b1fd-2d433481c756} | {2bc8a2d1-0fc2-44d7-af76-17792358976e} | 1
/ |  | UHK 2 |  |  |  | B-Rekonstrukce vstupů-vchody B-G | [6 empty] | 0 |  |  |  |  | 0 | STA |  | 0 | 0 | 848.2566 | 0 | 0 | 0 | 0 | 0 | 0 | 0 | 0 | 0 |  | 1 |  | IMPORT | {b55d3122-bd3f-44ad-bb9f-613e59cc5a1d} | {2bc8a2d1-0fc2-44d7-af76-17792358976e} | 1
/ |  | UHK 3 |  |  |  | C-Rekonstrukce balkonů | [6 empty] | 0 |  |  |  |  | 0 | STA |  | 0 | 0 | 2731.6999 | 0 | 0 | 0 | 0 | 0 | 0 | 0 | 0 | 0 |  | 1 |  | IMPORT | {3c82d02e-36e8-4246-a66e-547449720f5d} | {2bc8a2d1-0fc2-44d7-af76-17792358976e} | 1
/ |  | UHK 4 |  |  |  | D-Modernizace společných prostor v 1PP-vchod A+B | [6 empty] | 0 |  |  |  |  | 0 | STA |  | 0 | 0 | 351.6613 | 0 | 0 | 0 | 0 | 0 | 0 | 0 | 0 | 0 |  | 1 |  | IMPORT | {e9fa7f98-3a9d-418e-b320-6a97f0c824a7} | {2bc8a2d1-0fc2-44d7-af76-17792358976e} | 1
|  | UHK 5 |  |  |  | Požární hlásiče | [6 empty] | 0 |  |  |  |  | 0
/ |  | UHK 7 |  |  |  | Ústřední vytápění | [6 empty] | 0 |  |  |  |  | 0 | STA |  | 0 | #REF! | #REF! | #REF! | #REF! | #REF! | #REF! | #REF! | #REF! | #REF! | #REF! | #REF! |  | 1 |  | IMPORT | {9b00aa06-9b6e-412f-964b-19407fb69909} | {2bc8a2d1-0fc2-44d7-af76-17792358976e} | 1
/ |  | UHK 8 |  |  |  | Vzduchotechnika | [6 empty] | 0 |  |  |  |  | 0 | STA |  | 0 | #REF! | #REF! | #REF! | #REF! | #REF! | #REF! | #REF! | #REF! | #REF! | #REF! | #REF! |  | 1 |  | IMPORT | {4f4616cf-794e-4338-8eb9-d9b4a21ef690} | {2bc8a2d1-0fc2-44d7-af76-17792358976e} | 1
/ |  | UHK 9 |  |  |  | Zdravotní instalace | [6 empty] | 0 |  |  |  |  | 0 | STA |  | 0 | 0 | 0 | 0 | 0 | 0 | 0 | 0 | 0 | 0 | 0 | 0 |  | 1 |  | IMPORT | {df39b8d1-fe0d-445e-9534-4971bb53329b} | {2bc8a2d1-0fc2-44d7-af76-17792358976e} | 1

## UHK 1 - A-Rekonstrukce st...
[9 empty] | >> skryté sloupce << | [9 empty] | {d2ddd1e6-fa62-424d-b1fd-2d433481c756}
1
| KRYCÍ LIST SOUPISU PRACÍ | [8 empty] | v --- níže se nacházejí doplnkové a pomocné údaje k sestavám --- v | [8 empty] | False
Stavba:
UHK-Palachovy koleje 1129-1135,1289-rekonstrukce a modernizace -I.etapa
Objekt:
UHK 1 - A-Rekonstrukce střechy-vchody A-G
| KSO: |  |  |  |  | CC-CZ:
| Místo: |  | HK,Palachovykoleje |  |  | Datum: | 10. 2. 2019
| Zadavatel: |  |  |  |  | IČ:
|  | UHK,Víta Nejedlého 573 Hradec Králové |  |  |  | DIČ:
| Zhotovitel: |  |  |  |  | IČ:
|  | bude určen ve výběrovém řízení |  |  |  | DIČ:
| Projektant: |  |  |  |  | IČ:
|  | PRIDOS HK |  |  |  | DIČ:
| Zpracovatel: |  |  |  |  | IČ:
|  | Ing.PavelMichálek |  |  |  | DIČ:
Poznámka:
| Cena bez DPH | [5 empty] | 0
|  |  | Základ daně |  |  | Sazba daně | Výše daně
| DPH | základní | 0 |  |  | 21% | 0
|  | snížená | 0 |  |  | 15% | 0
|  | zákl. přenesená | 0 |  |  | 21% | 0
|  | sníž. přenesená | 0 |  |  | 15% | 0
|  | nulová | 0 |  |  | 0% | 0
| Cena s DPH |  |  | v | CZK |  | 0
| Projektant |  |  | Zpracovatel
| Datum a podpis: |  | Razítko | Datum a podpis: |  |  | Razítko
| Objednavatel |  |  | Zhotovitel
| Datum a podpis: |  | Razítko | Datum a podpis: |  |  | Razítko
REKAPITULACE ČLENĚNÍ SOUPISU PRACÍ
Stavba:
UHK-Palachovy koleje 1129-1135,1289-rekonstrukce a modernizace -I.etapa
Objekt:
UHK 1 - A-Rekonstrukce střechy-vchody A-G
Místo: |  |  | HK,Palachovykoleje |  |  | Datum: | 10. 2. 2019
Zadavatel: |  |  | UHK,Víta Nejedlého 573 Hradec Králové |  |  | Projektant: | PRIDOS HK
Zhotovitel: |  |  | bude určen ve výběrovém řízení |  |  | Zpracovatel: | Ing.PavelMichálek
Kód dílu - Popis | [6 empty] | Cena celkem [CZK]
Náklady ze soupisu prací | [6 empty] | 0 | [12 empty] | -1
| HSV - Práce a dodávky HSV | [5 empty] | 0
| 3 - Svislé a kompletní konstrukce | [5 empty] | 0
| 6 - Úpravy povrchů, podlahy a osazování výplní | [5 empty] | 0
| 9 - Ostatní konstrukce a práce, bourání | [5 empty] | 0
| 997 - Přesun sutě | [5 empty] | 0
| 998 - Přesun hmot | [5 empty] | 0
| PSV - Práce a dodávky PSV | [5 empty] | 0
| 711 - Izolace proti vodě, vlhkosti a plynům | [5 empty] | 0
| 712 - Povlakové krytiny | [5 empty] | 0
| 713 - Izolace tepelné | [5 empty] | 0
| 721 - Zdravotechnika - vnitřní kanalizace | [5 empty] | 0
| 741 - Elektroinstalace - silnoproud | [5 empty] | 0
| 762 - Konstrukce tesařské | [5 empty] | 0
| 764 - Konstrukce klempířské | [5 empty] | 0
| 767 - Konstrukce zámečnické | [5 empty] | 0
| 783 - Dokončovací práce - nátěry | [5 empty] | 0
| VRN - Vedlejší rozpočtové náklady | [5 empty] | 0
| VRN1 - Průzkumné, geodetické a projektové práce | [5 empty] | 0
| VRN3 - Zařízení staveniště | [5 empty] | 0
| VRN4 - Inženýrská činnost | [5 empty] | 0
SOUPIS PRACÍ
Stavba:
UHK-Palachovy koleje 1129-1135,1289-rekonstrukce a modernizace -I.etapa
Objekt:
UHK 1 - A-Rekonstrukce střechy-vchody A-G
Místo: |  |  | HK,Palachovykoleje |  |  | Datum: | 10. 2. 2019
Zadavatel: |  |  | UHK,Víta Nejedlého 573 Hradec Králové |  |  | Projektant: | PRIDOS HK
Zhotovitel: |  |  | bude určen ve výběrovém řízení |  |  | Zpracovatel: | Ing.PavelMichálek
PČ | Typ | Kód | Popis | MJ | Množství | J.cena [CZK] | Cena celkem [CZK] | Cenová soustava |  |  | DPH | J. Nh [h] | Nh celkem [h] | J. hmotnost [t] | Hmotnost celkem [t] | J. suť [t] | Suť Celkem [t]
Náklady soupisu celkem | [6 empty] | 0 | [5 empty] | #REF! |  | #REF! |  | #REF! |  | D | -1 | [10 empty] | #REF!
| D | HSV | Práce a dodávky HSV |  |  |  | 0 | [5 empty] | 172.1195 |  | 4.2749 |  | 0.0858 | 1 | D | 0 |  |  |  | ROZPOCET | [6 empty] | 0
| D | 3 | Svislé a kompletní konstrukce |  |  |  | 0 | [5 empty] | 21.7395 |  | 4.0071 |  | 0 | 1 | D | 1 |  |  |  | ROZPOCET | [6 empty] | 0
1 | K | 311113132 | Nosná zeď tl do 200 mm z hladkých tvárnic ztraceného bednění včetně výplně z betonu tř. C 16/20 | m2 | 7 |  | 0 | CS ÚRS 2019 01 |  |  | snížená | 0.762 | 5.334 | 0.42832 | 2.9982 | 0 | 0 | 4 | K | 2 |  |  |  | ROZPOCET | 0 | 0 | 0 | 0 | 0 | 2 | 0 | 4 | -933127396
| VV |  | "schema N08" 14,0*0,5 |  | 7 | [13 empty] | VV | 2 | 2 | True | 1 | ROZPOCET
2 | K | 311361821 | Výztuž nosných zdí betonářskou ocelí 10 505 | t | 0.063 |  | 0 | CS ÚRS 2019 01 |  |  | snížená | 36.738 | 2.3145 | 1.0488 | 0.066075 | 0 | 0 | 4 | K | 2 |  |  |  | ROZPOCET | 0 | 0 | 0 | 0 | 0 | 2 | 0 | 4 | 279848801
| VV |  | 14,0*0,5*0,045*0,2 |  | 0.063 | [13 empty] | VV | 2 | 2 | True | 1 | ROZPOCET
3 | K | 319201321 | Vyrovnání nerovného povrchu zdiva tl do 30 mm maltou | m2 | 33 |  | 0 | CS ÚRS 2019 01 |  |  | snížená | 0.427 | 14.091 | 0.02857 | 0.94281 | 0 | 0 | 4 | K | 2 |  |  |  | ROZPOCET | 0 | 0 | 0 | 0 | 0 | 2 | 0 | 4 | 470023819
| VV |  | "schema N13" 33,0 |  | 33 | [13 empty] | VV | 2 | 2 | True | 1 | ROZPOCET
| D | 6 | Úpravy povrchů, podlahy a osazování výplní |  |  |  | 0 | [5 empty] | 18.975 |  | 0.25938 |  | 0 | 1 | D | 1 |  |  |  | ROZPOCET | [6 empty] | 0
4 | K | 622142001 | Potažení vnějších stěn sklovláknitým pletivem vtlačeným do tenkovrstvé hmoty | m2 | 33 |  | 0 | CS ÚRS 2019 01 |  |  | snížená | 0.33 | 10.89 | 0.00438 | 0.14454 | 0 | 0 | 4 | K | 2 |  |  |  | ROZPOCET | 0 | 0 | 0 | 0 | 0 | 2 | 0 | 4 | 2034039408
| VV |  | "schema N13" 33,0 |  | 33 | [13 empty] | VV | 2 | 2 | True | 1 | ROZPOCET
5 | K | 622531021 | Tenkovrstvá silikonová zrnitá omítka tl. 2,0 mm včetně penetrace vnějších stěn | m2 | 33 |  | 0 | CS ÚRS 2019 01 |  |  | snížená | 0.245 | 8.085 | 0.00348 | 0.11484 | 0 | 0 | 4 | K | 2 |  |  |  | ROZPOCET | 0 | 0 | 0 | 0 | 0 | 2 | 0 | 4 | -98318867
| VV |  | "schema N13" 33,0 |  | 33 | [13 empty] | VV | 2 | 2 | True | 1 | ROZPOCET
| D | 9 | Ostatní konstrukce a práce, bourání |  |  |  | 0 | [5 empty] | 14.884 |  | 0.0084 |  | 0.0858 | 1 | D | 1 |  |  |  | ROZPOCET | [6 empty] | 0
6 | K | 953945132 | Kotvy mechanické M 12 dl 145 mm pro střední zatížení do betonu, ŽB nebo kamene s vyvrtáním otvoru | kus | 28 |  | 0 | CS ÚRS 2019 01 |  |  | snížená | 0.178 | 4.984 | 0.0003 | 0.0084 | 0 | 0 | 4 | K | 2 |  |  |  | ROZPOCET | 0 | 0 | 0 | 0 | 0 | 2 | 0 | 4 | -1141748975
| VV |  | "ozn. N08" 28 |  | 28 | [13 empty] | VV | 2 | 2 | True | 1 | ROZPOCET
7 | K | 978035117 | Odsekání tenkovrstvé omítky obroušením v rozsahu do 100% | m2 | 33 |  | 0 | CS ÚRS 2019 01 |  |  | snížená | 0.3 | 9.9 | 0 | 0 | 0.0026 | 0.0858 | 4 | K | 2 |  |  |  | ROZPOCET | 0 | 0 | 0 | 0 | 0 | 2 | 0 | 4 | -945703306
| VV |  | "nástavby výtahů" 33,0 |  | 33 | [13 empty] | VV | 2 | 2 | True | 1 | ROZPOCET
| D | 997 | Přesun sutě |  |  |  | 0 | [5 empty] | 114.8152 |  | 0 |  | 0 | 1 | D | 1 |  |  |  | ROZPOCET | [6 empty] | 0
8 | K | 997013118 | Vnitrostaveništní doprava suti a vybouraných hmot pro budovy v do 27 m s použitím mechanizace | t | 52.451 |  | 0 | CS ÚRS 2019 01 |  |  | snížená | 2.01 | 105.4265 | 0 | 0 | 0 | 0 | 4 | K | 2 |  |  |  | ROZPOCET | 0 | 0 | 0 | 0 | 0 | 2 | 0 | 4 | 1623019754
9 | K | 997013501 | Odvoz suti a vybouraných hmot na skládku nebo meziskládku do 1 km se složením | t | 52.451 |  | 0 | CS ÚRS 2019 01 |  |  | snížená | 0.125 | 6.5564 | 0 | 0 | 0 | 0 | 4 | K | 2 |  |  |  | ROZPOCET | 0 | 0 | 0 | 0 | 0 | 2 | 0 | 4 | 2051368850
10 | K | 997013509 | Příplatek k odvozu suti a vybouraných hmot na skládku ZKD 1 km přes 1 km | t | 472.059 |  | 0 | CS ÚRS 2019 01 |  |  | snížená | 0.006 | 2.8324 | 0 | 0 | 0 | 0 | 4 | K | 2 |  |  |  | ROZPOCET | 0 | 0 | 0 | 0 | 0 | 2 | 0 | 4 | 1871720335
| VV |  | 52,451*9 |  | 472.059 | [13 empty] | VV | 2 | 2 | True | 1 | ROZPOCET
11 | K | 997013831 | Poplatek za uložení na skládce (skládkovné) stavebního odpadu směsného kód odpadu 170 904 | t | 52.451 |  | 0 | CS ÚRS 2019 01 |  |  | snížená | 0 | 0 | 0 | 0 | 0 | 0 | 4 | K | 2 |  |  |  | ROZPOCET | 0 | 0 | 0 | 0 | 0 | 2 | 0 | 4 | 1608343075
| VV |  | 52,451 |  | 52.451 | [13 empty] | VV | 2 | 2 | True | 1 | ROZPOCET
| D | 998 | Přesun hmot |  |  |  | 0 | [5 empty] | 1.7057 |  | 0 |  | 0 | 1 | D | 1 |  |  |  | ROZPOCET | [6 empty] | 0
12 | K | 998011004 | Přesun hmot pro budovy zděné v do 36 m | t | 4.275 |  | 0 | CS ÚRS 2019 01 |  |  | snížená | 0.399 | 1.7057 | 0 | 0 | 0 | 0 | 4 | K | 2 |  |  |  | ROZPOCET | 0 | 0 | 0 | 0 | 0 | 2 | 0 | 4 | -273428249
| D | PSV | Práce a dodávky PSV |  |  |  | 0 | [5 empty] | 2645.2307 |  | 56.32 |  | 52.3647 | 2 | D | 0 |  |  |  | ROZPOCET | [6 empty] | 0
| D | 711 | Izolace proti vodě, vlhkosti a plynům |  |  |  | 0 | [5 empty] | 3.0772 |  | 0.052784 |  | 0 | 2 | D | 1 |  |  |  | ROZPOCET | [6 empty] | 0
13 | K | 711112001 | Provedení izolace proti zemní vlhkosti svislé za studena nátěrem penetračním | m2 | 9.8 |  | 0 | CS ÚRS 2019 01 |  |  | snížená | 0.054 | 0.5292 | 0 | 0 | 0 | 0 | 16 | K | 2 |  |  |  | ROZPOCET | 0 | 0 | 0 | 0 | 0 | 2 | 0 | 16 | -1475292166
| VV |  | "skladba N08" 14,0*0,7 |  | 9.8 | [13 empty] | VV | 2 | 2 | True | 1 | ROZPOCET
14 | M | 11163150 | lak penetrační asfaltový | t | 0.003 |  | 0 | CS ÚRS 2019 01 |  |  | snížená | 0 | 0 | 1 | 0.003 | 0 | 0 | 32 | M | 2 |  |  |  | ROZPOCET | 0 | 0 | 0 | 0 | 0 | 2 | 0 | 16 | 292963
| VV |  | 9,8*0,00035 'Přepočtené koeficientem množství |  | 0.003 | [13 empty] | VV | 2 | 2 | False | 1 | ROZPOCET
15 | K | 711142559 | Provedení izolace proti zemní vlhkosti pásy přitavením svislé NAIP | m2 | 9.8 |  | 0 | CS ÚRS 2019 01 |  |  | snížená | 0.26 | 2.548 | 0.0004 | 0.00392 | 0 | 0 | 16 | K | 2 |  |  |  | ROZPOCET | 0 | 0 | 0 | 0 | 0 | 2 | 0 | 16 | -117928191
16 | M | KVK.0021728.URS | BITAGIT 40 MINERAL (role/7,5m2) | m2 | 11.76 |  | 0 | CS ÚRS 2019 01 |  |  | snížená | 0 | 0 | 0.0039 | 0.045864 | 0 | 0 | 32 | M | 2 |  |  |  | ROZPOCET | 0 | 0 | 0 | 0 | 0 | 2 | 0 | 16 | 866977266
| VV |  | 9,8*1,2 'Přepočtené koeficientem množství |  | 11.76 | [13 empty] | VV | 2 | 2 | False | 1 | ROZPOCET
17 | K | 998711203 | Přesun hmot procentní pro izolace proti vodě, vlhkosti a plynům v objektech v do 60 m | % | 27.696 |  | 0 | CS ÚRS 2019 01 |  |  | snížená | 0 | 0 | 0 | 0 | 0 | 0 | 16 | K | 2 |  |  |  | ROZPOCET | 0 | 0 | 0 | 0 | 0 | 2 | 0 | 16 | -1888809423
| D | 712 | Povlakové krytiny |  |  |  | 0 | [5 empty] | 1813.2729 |  | 43.5949 |  | 30.78 | 2 | D | 1 |  |  |  | ROZPOCET | [6 empty] | 0
18 | K | 712001 | Oprava stáv. asf. pásu u atiky,strojoven a objektů byt. jader vč. zatmelení polyuretanovým tmelem | bm | 470 |  | 0 |  |  |  | snížená | 0 | 0 | 0 | 0 | 0 | 0 | 16 | K | 2 |  |  |  | ROZPOCET | 0 | 0 | 0 | 0 | 0 | 2 | 0 | 16 | 342421354
| VV |  | "schema N02" 470,0 |  | 470 | [13 empty] | VV | 2 | 2 | True | 1 | ROZPOCET
19 | K | 712002 | Zatmelení spoje klemp. prvků a stáv. fasády polyuretanovým tmelem | bm | 435 |  | 0 |  |  |  | snížená | 0 | 0 | 0 | 0 | 0 | 0 | 16 | K | 2 |  |  |  | ROZPOCET | 0 | 0 | 0 | 0 | 0 | 2 | 0 | 16 | 1438883869
20 | K | 712300831 | Odstranění povlakové krytiny střech do 10° jednovrstvé | m2 | 25 |  | 0 | CS ÚRS 2019 01 |  |  | snížená | 0.046 | 1.15 | 0 | 0 | 0.006 | 0.15 | 16 | K | 2 |  |  |  | ROZPOCET | 0 | 0 | 0 | 0 | 0 | 2 | 0 | 16 | -374806890
| VV |  | "schema B06" 25,0 |  | 25 | [13 empty] | VV | 2 | 2 | True | 1 | ROZPOCET
21 | K | 712300832 | Odstranění povlakové krytiny střech do 10° dvouvrstvé | m2 | 1560 |  | 0 | CS ÚRS 2019 01 |  |  | snížená | 0.052 | 81.12 | 0 | 0 | 0.01 | 15.6 | 16 | K | 2 |  |  |  | ROZPOCET | 0 | 0 | 0 | 0 | 0 | 2 | 0 | 16 | 1008445906
| VV |  | "schema B07" 1560,0 |  | 1560 | [13 empty] | VV | 2 | 2 | True | 1 | ROZPOCET
22 | K | 712311101 | Provedení povlakové krytiny střech do 10° za studena lakem penetračním nebo asfaltovým | m2 | 1574 |  | 0 | CS ÚRS 2019 01 |  |  | snížená | 0.029 | 45.646 | 0 | 0 | 0 | 0 | 16 | K | 2 |  |  |  | ROZPOCET | 0 | 0 | 0 | 0 | 0 | 2 | 0 | 16 | 352920381
| VV |  | 1560,0 |  | 1560 | [13 empty] | VV | 2 | 2 | True | 0 | ROZPOCET
| VV |  | "ozn. N08" 14,0*1,0 |  | 14 | [13 empty] | VV | 2 | 2 | True | 0 | ROZPOCET
| VV |  | Součet |  | 1574 | [13 empty] | VV | 2 | 4 | True | 1 | ROZPOCET
23 | M | 11163150 | lak penetrační asfaltový | t | 0.472 |  | 0 | CS ÚRS 2019 01 |  |  | snížená | 0 | 0 | 1 | 0.472 | 0 | 0 | 32 | M | 2 |  |  |  | ROZPOCET | 0 | 0 | 0 | 0 | 0 | 2 | 0 | 16 | 444769075
| VV |  | 1574*0,0003 'Přepočtené koeficientem množství |  | 0.472 | [13 empty] | VV | 2 | 2 | False | 1 | ROZPOCET
24 | K | 712341559 | Provedení povlakové krytiny střech do 10° pásy NAIP přitavením v plné ploše | m2 | 1574 |  | 0 | CS ÚRS 2019 01 |  |  | snížená | 0.179 | 281.746 | 0.00088 | 1.3851 | 0 | 0 | 16 | K | 2 |  |  |  | ROZPOCET | 0 | 0 | 0 | 0 | 0 | 2 | 0 | 16 | 1864414378
| VV |  | 1574,0 |  | 1574 | [13 empty] | VV | 2 | 2 | True | 1 | ROZPOCET
25 | M | 62832134 | pás asfaltový natavitelný oxidovaný tl. 4,0mm typu V60 S40 s vložkou ze skleněné rohože, s jemnozrnným minerálním posypem | m2 | 1810.1 |  | 0 | CS ÚRS 2019 01 |  |  | snížená | 0 | 0 | 0.00388 | 7.0232 | 0 | 0 | 32 | M | 2 |  |  |  | ROZPOCET | 0 | 0 | 0 | 0 | 0 | 2 | 0 | 16 | -1091664050
| VV |  | 1574*1,15 'Přepočtené koeficientem množství |  | 1810.1 | [13 empty] | VV | 2 | 2 | False | 1 | ROZPOCET
26 | K | 712363421 | Provedení povlak krytiny mechanicky kotvenou do betonu TI tl do 100mm vnitřní pole,budova v přes 18m | m2 | 120.748 |  | 0 | CS ÚRS 2019 01 |  |  | snížená | 0.205 | 24.7533 | 8e-05 | 0.0096598 | 0 | 0 | 16 | K | 2 |  |  |  | ROZPOCET | 0 | 0 | 0 | 0 | 0 | 2 | 0 | 16 | 768757427
| VV |  | "skladba S1" 3,96*3,96*1,1*7 |  | 120.748 | [13 empty] | VV | 2 | 2 | True | 1 | ROZPOCET
27 | M | 28322011 | fólie hydroizolační střešní mPVC mechanicky kotvená tl 1,8mm šedá | m2 | 138.86 |  | 0 | CS ÚRS 2019 01 |  |  | snížená | 0 | 0 | 0.0022 | 0.30549 | 0 | 0 | 32 | M | 2 |  |  |  | ROZPOCET | 0 | 0 | 0 | 0 | 0 | 2 | 0 | 16 | -1521215084
| VV |  | 120,748*1,15 'Přepočtené koeficientem množství |  | 138.86 | [13 empty] | VV | 2 | 2 | False | 1 | ROZPOCET
28 | K | 712363621 | Provedení povlak krytiny mechanicky kotvenou do betonu TI tl přes 240mm vnitřní pl,budova v přes 18m | m2 | 1560 |  | 0 | CS ÚRS 2019 01 |  |  | snížená | 0.228 | 355.68 | 0.00024 | 0.3744 | 0 | 0 | 16 | K | 2 |  |  |  | ROZPOCET | 0 | 0 | 0 | 0 | 0 | 2 | 0 | 16 | -857684021
29 | M | 28322011 | fólie hydroizolační střešní mPVC mechanicky kotvená tl 1,8mm šedá | m2 | 1794 |  | 0 | CS ÚRS 2019 01 |  |  | snížená | 0 | 0 | 0.0022 | 3.9468 | 0 | 0 | 32 | M | 2 |  |  |  | ROZPOCET | 0 | 0 | 0 | 0 | 0 | 2 | 0 | 16 | -460278329
| VV |  | 1560*1,15 'Přepočtené koeficientem množství |  | 1794 | [13 empty] | VV | 2 | 2 | False | 1 | ROZPOCET
30 | K | 712391171 | Provedení povlakové krytiny střech do 10° podkladní textilní vrstvy | m2 | 120.748 |  | 0 | CS ÚRS 2019 01 |  |  | snížená | 0.09 | 10.8673 | 0 | 0 | 0 | 0 | 16 | K | 2 |  |  |  | ROZPOCET | 0 | 0 | 0 | 0 | 0 | 2 | 0 | 16 | -349795884
| VV |  | "skladba S1" 3,96*3,96*1,1*7 |  | 120.748 | [13 empty] | VV | 2 | 2 | True | 1 | ROZPOCET
31 | M | 69311006 | geotextilie tkaná separační, filtrační, výztužná PP pevnost v tahu 15kN/m | m2 | 138.86 |  | 0 | CS ÚRS 2019 01 |  |  | snížená | 0 | 0 | 0.0001 | 0.013886 | 0 | 0 | 32 | M | 2 |  |  |  | ROZPOCET | 0 | 0 | 0 | 0 | 0 | 2 | 0 | 16 | -1458894274
| VV |  | 120,748*1,15 'Přepočtené koeficientem množství |  | 138.86 | [13 empty] | VV | 2 | 2 | False | 1 | ROZPOCET
32 | K | 712391171 | Provedení povlakové krytiny střech do 10° podkladní textilní vrstvy | m2 | 1560 |  | 0 | CS ÚRS 2019 01 |  |  | snížená | 0.09 | 140.4 | 0 | 0 | 0 | 0 | 16 | K | 2 |  |  |  | ROZPOCET | 0 | 0 | 0 | 0 | 0 | 2 | 0 | 16 | -1439421310
33 | M | 69311006 | geotextilie tkaná separační, filtrační, výztužná PP pevnost v tahu 15kN/m | m2 | 1794 |  | 0 | CS ÚRS 2019 01 |  |  | snížená | 0 | 0 | 0.0001 | 0.1794 | 0 | 0 | 32 | M | 2 |  |  |  | ROZPOCET | 0 | 0 | 0 | 0 | 0 | 2 | 0 | 16 | -1771091602
| VV |  | 1560*1,15 'Přepočtené koeficientem množství |  | 1794 | [13 empty] | VV | 2 | 2 | False | 1 | ROZPOCET
34 | K | 712391176 | Provedení povlakové krytiny střech do 10° připevnění izolace kotvícími terči vč. dodávky | kus | 603.742 |  | 0 | CS ÚRS 2019 01 |  |  | snížená | 0.086 | 51.9218 | 0 | 0 | 0 | 0 | 16 | K | 2 |  |  |  | ROZPOCET | 0 | 0 | 0 | 0 | 0 | 2 | 0 | 16 | 1185015456
| VV |  | 3,96*3,96*7*1,1*5 |  | 603.742 | [13 empty] | VV | 2 | 2 | True | 1 | ROZPOCET
35 | K | 712391176 | Provedení povlakové krytiny střech do 10° připevnění izolace kotvícími terči vč. dodávky | kus | 9360 |  | 0 | CS ÚRS 2019 01 |  |  | snížená | 0.086 | 804.96 | 0 | 0 | 0 | 0 | 16 | K | 2 |  |  |  | ROZPOCET | 0 | 0 | 0 | 0 | 0 | 2 | 0 | 16 | -911021665
| VV |  | 1560*6 |  | 9360 | [13 empty] | VV | 2 | 2 | True | 1 | ROZPOCET
36 | K | 712391382 | Provedení povlakové krytiny střech do 10° násypem z hrubého kameniva tl 50 mm | m2 | 120.748 |  | 0 | CS ÚRS 2019 01 |  |  | snížená | 0.018 | 2.1735 | 0 | 0 | 0 | 0 | 16 | K | 2 |  |  |  | ROZPOCET | 0 | 0 | 0 | 0 | 0 | 2 | 0 | 16 | 781362369
37 | M | 58343930 | kamenivo drcené hrubé frakce 16-32 | t | 9.962 |  | 0 | CS ÚRS 2019 01 |  |  | snížená | 0 | 0 | 1 | 9.962 | 0 | 0 | 32 | M | 2 |  |  |  | ROZPOCET | 0 | 0 | 0 | 0 | 0 | 2 | 0 | 16 | -708807628
| VV |  | 120,748*0,0825 'Přepočtené koeficientem množství |  | 9.962 | [13 empty] | VV | 2 | 2 | False | 1 | ROZPOCET
38 | K | 712391482 | Příplatek k povlakové krytině střech do 10° ZKD 10 mm násypu z hrubého kameniva | m2 | 1207.48 |  | 0 | CS ÚRS 2019 01 |  |  | snížená | 0.002 | 2.415 | 0 | 0 | 0 | 0 | 16 | K | 2 |  |  |  | ROZPOCET | 0 | 0 | 0 | 0 | 0 | 2 | 0 | 16 | -2100073864
| VV |  | 120,748*10 |  | 1207.48 | [13 empty] | VV | 2 | 2 | True | 1 | ROZPOCET
39 | M | 58343930 | kamenivo drcené hrubé frakce 16-32 | t | 19.923 |  | 0 | CS ÚRS 2019 01 |  |  | snížená | 0 | 0 | 1 | 19.923 | 0 | 0 | 32 | M | 2 |  |  |  | ROZPOCET | 0 | 0 | 0 | 0 | 0 | 2 | 0 | 16 | 1367286955
| VV |  | 1207,48*0,0165 'Přepočtené koeficientem množství |  | 19.923 | [13 empty] | VV | 2 | 2 | False | 1 | ROZPOCET
40 | K | 712990813 | Odstranění povlakové krytiny střech do 10° násypu nebo nánosu tloušťky do 100 mm | m2 | 90 |  | 0 | CS ÚRS 2019 01 |  |  | snížená | 0.116 | 10.44 | 0 | 0 | 0.167 | 15.03 | 16 | K | 2 |  |  |  | ROZPOCET | 0 | 0 | 0 | 0 | 0 | 2 | 0 | 16 | -1777590865
| VV |  | "schema B04"90,0 |  | 90 | [13 empty] | VV | 2 | 2 | True | 1 | ROZPOCET
41 | K | 998712204 | Přesun hmot procentní pro krytiny povlakové v objektech v do 36 m | % | 22551.899 |  | 0 | CS ÚRS 2019 01 |  |  | snížená | 0 | 0 | 0 | 0 | 0 | 0 | 16 | K | 2 |  |  |  | ROZPOCET | 0 | 0 | 0 | 0 | 0 | 2 | 0 | 16 | -1234316574
| D | 713 | Izolace tepelné |  |  |  | 0 | [5 empty] | 438.7632 |  | 11.0176 |  | 20.4575 | 2 | D | 1 |  |  |  | ROZPOCET | [6 empty] | 0
42 | K | 713131135 | Montáž izolace tepelné stěn nastřelením rohoží, pásů, dílců, desek vně objektu | m2 | 119 |  | 0 | CS ÚRS 2019 01 |  |  | snížená | 0.281 | 33.439 | 0.00012 | 0.01428 | 0 | 0 | 16 | K | 2 |  |  |  | ROZPOCET | 0 | 0 | 0 | 0 | 0 | 2 | 0 | 16 | -1460812729
| VV |  | "překotvení desek XPS tl.60mm " 340,0*0,35 |  | 119 | [13 empty] | VV | 2 | 2 | True | 1 | ROZPOCET
43 | K | 713131141 | Montáž izolace tepelné stěn a základů lepením celoplošně rohoží, pásů, dílců, desek | m2 | 16.8 |  | 0 | CS ÚRS 2019 01 |  |  | snížená | 0.211 | 3.5448 | 0.006 | 0.1008 | 0 | 0 | 16 | K | 2 |  |  |  | ROZPOCET | 0 | 0 | 0 | 0 | 0 | 2 | 0 | 16 | 1332768804
| VV |  | 14,0*0,5*2+14,0*0,2 |  | 16.8 | [13 empty] | VV | 2 | 2 | True | 1 | ROZPOCET
44 | M | 28376380 | deska z polystyrénu XPS, hrana polodrážková a hladký povrch s vyšší odolností tl 60mm | m2 | 17.64 |  | 0 | CS ÚRS 2019 01 |  |  | snížená | 0 | 0 | 0.0024 | 0.042336 | 0 | 0 | 32 | M | 2 |  |  |  | ROZPOCET | 0 | 0 | 0 | 0 | 0 | 2 | 0 | 16 | 1874233590
| VV |  | 16,8*1,05 'Přepočtené koeficientem množství |  | 17.64 | [13 empty] | VV | 2 | 2 | False | 1 | ROZPOCET
45 | K | 713140831 | Odstranění tepelné izolace střech nadstřešní připevněné z vláknitých materiálů tl do 100 mm | m2 | 1400 |  | 0 | CS ÚRS 2019 01 |  |  | snížená | 0.086 | 120.4 | 0 | 0 | 0.0145 | 20.3 | 16 | K | 2 |  |  |  | ROZPOCET | 0 | 0 | 0 | 0 | 0 | 2 | 0 | 16 | 1436210199
| VV |  | "schema B08" 1400,0 |  | 1400 | [13 empty] | VV | 2 | 2 | True | 1 | ROZPOCET
46 | K | 713140841 | Odstranění tepelné izolace střech nadstřešní připevněné z polystyrenu tl do 100 mm | m2 | 90 |  | 0 | CS ÚRS 2019 01 |  |  | snížená | 0.07 | 6.3 | 0 | 0 | 0.00175 | 0.1575 | 16 | K | 2 |  |  |  | ROZPOCET | 0 | 0 | 0 | 0 | 0 | 2 | 0 | 16 | 476045421
| VV |  | "schema B05" 90,0 |  | 90 | [13 empty] | VV | 2 | 2 | True | 1 | ROZPOCET
47 | K | 713141151 | Montáž izolace tepelné střech plochých kladené volně 1 vrstva rohoží, pásů, dílců, desek | m2 | 109.771 |  | 0 | CS ÚRS 2019 01 |  |  | snížená | 0.09 | 9.8794 | 0 | 0 | 0 | 0 | 16 | K | 2 |  |  |  | ROZPOCET | 0 | 0 | 0 | 0 | 0 | 2 | 0 | 16 | 698441346
| VV |  | "skladba S1" 3,96*3,96*7 |  | 109.771 | [13 empty] | VV | 2 | 2 | True | 1 | ROZPOCET
48 | M | 28376382 | deska z polystyrénu XPS, hrana polodrážková a hladký povrch s vyšší odolností tl 100mm | m2 | 111.966 |  | 0 | CS ÚRS 2019 01 |  |  | snížená | 0 | 0 | 0.0032 | 0.35829 | 0 | 0 | 32 | M | 2 |  |  |  | ROZPOCET | 0 | 0 | 0 | 0 | 0 | 2 | 0 | 16 | 474643721
| VV |  | 109,771*1,02 'Přepočtené koeficientem množství |  | 111.966 | [13 empty] | VV | 2 | 2 | False | 1 | ROZPOCET
49 | K | 713141152 | Montáž izolace tepelné střech plochých kladené volně 2 vrstvy rohoží, pásů, dílců, desek | m2 | 1560 |  | 0 | CS ÚRS 2019 01 |  |  | snížená | 0.17 | 265.2 | 0 | 0 | 0 | 0 | 16 | K | 2 |  |  |  | ROZPOCET | 0 | 0 | 0 | 0 | 0 | 2 | 0 | 16 | -1003049235
50 | M | 28375914 | deska EPS 150 pro trvalé zatížení v tlaku (max. 3000 kg/m2) tl 100mm | m2 | 1591.2 |  | 0 | CS ÚRS 2019 01 |  |  | snížená | 0 | 0 | 0.003 | 4.7736 | 0 | 0 | 32 | M | 2 |  |  |  | ROZPOCET | 0 | 0 | 0 | 0 | 0 | 2 | 0 | 16 | 2139737999
| VV |  | 1560*1,02 'Přepočtené koeficientem množství |  | 1591.2 | [13 empty] | VV | 2 | 2 | False | 1 | ROZPOCET
51 | M | 28375915 | deska EPS 150 pro trvalé zatížení v tlaku (max. 3000 kg/m2) tl 120mm | m2 | 1591.2 |  | 0 | CS ÚRS 2019 01 |  |  | snížená | 0 | 0 | 0.0036 | 5.7283 | 0 | 0 | 32 | M | 2 |  |  |  | ROZPOCET | 0 | 0 | 0 | 0 | 0 | 2 | 0 | 16 | 672002629
| VV |  | 1560*1,02 'Přepočtené koeficientem množství |  | 1591.2 | [13 empty] | VV | 2 | 2 | False | 1 | ROZPOCET
52 | K | 998713204 | Přesun hmot procentní pro izolace tepelné v objektech v do 36 m | % | 10405.354 |  | 0 | CS ÚRS 2019 01 |  |  | snížená | 0 | 0 | 0 | 0 | 0 | 0 | 16 | K | 2 |  |  |  | ROZPOCET | 0 | 0 | 0 | 0 | 0 | 2 | 0 | 16 | 415228967
| D | 721 | Zdravotechnika - vnitřní kanalizace |  |  |  | 0 | [5 empty] | 1.575 |  | 0.01701 |  | 0 | 2 | D | 1 |  |  |  | ROZPOCET | [6 empty] | 0
53 | K | 721233213 | Střešní vtok polypropylen PP pro pochůzné střechy svislý odtok DN 125 vč. lapače střešních splavenin dvoustupňová | kus | 7 |  | 0 | CS ÚRS 2019 01 |  |  | snížená | 0.225 | 1.575 | 0.00243 | 0.01701 | 0 | 0 | 16 | K | 2 |  |  |  | ROZPOCET | 0 | 0 | 0 | 0 | 0 | 2 | 0 | 16 | 1201131002
| VV |  | "schema 01/S" 7 |  | 7 | [13 empty] | VV | 2 | 2 | True | 1 | ROZPOCET
54 | K | 998721204 | Přesun hmot procentní pro vnitřní kanalizace v objektech v do 36 m | % | 200.9 |  | 0 | CS ÚRS 2019 01 |  |  | snížená | 0 | 0 | 0 | 0 | 0 | 0 | 16 | K | 2 |  |  |  | ROZPOCET | 0 | 0 | 0 | 0 | 0 | 2 | 0 | 16 | -206004389
| D | 741 | Elektroinstalace - silnoproud |  |  |  | 0 | [5 empty] | 1248.1242 |  | 4.437 |  | 4.509 | 2 | D | 1 |  |  |  | ROZPOCET | [6 empty] | 0
54a | K | 764001 | Vynucené úpravy hromosvodu - částečná rekonstrukce | kpl | 1 | 0 | 0 |  |  |  | snížená | 0 | 0 | 0 | 0 | 0 | 0 | 16 | K | 2 |  |  |  | ROZPOCET | 0 | 0 | 0 | 0 | 0 | 2 | 0 | 16 | 352409356
| D | 762 | Konstrukce tesařské |  |  |  | 0 | [5 empty] | 670.3716 |  | 2.7646 |  | 2.2545 | 2 | D | 1 |  |  |  | ROZPOCET | [6 empty] | 0
54b | K | 762361312.1 | Konstrukční a vyrovnávací vrstva pod klempířské prvky (atiky) z vodovzdorné překližky tl. 21mm | m2 | 121.5 |  | 0 |  |  |  | snížená | 0 | 0 | 0 | 0 | 0 | 0 | 16 | K | 2 |  |  |  | ROZPOCET | 0 | 0 | 0 | 0 | 0 | 2 | 0 | 16 | 352409356
| VV |  | 270*0,45 |  | 121.5 | [13 empty] | VV | 2 | 2 | True | 1 | ROZPOCET
| D | 764 | Konstrukce klempířské |  |  |  | 0 | [5 empty] | 357.9758 |  | 1.6155 |  | 1.1272 | 2 | D | 1 |  |  |  | ROZPOCET | [6 empty] | 0
55 | K | 764001 | D+M větrací hlavice s ventilátorem | ks | 6 |  | 0 |  |  |  | snížená | 0 | 0 | 0 | 0 | 0 | 0 | 16 | K | 2 |  |  |  | ROZPOCET | 0 | 0 | 0 | 0 | 0 | 2 | 0 | 16 | 352409356
| VV |  | "schema N01" 6 |  | 6 | [13 empty] | VV | 2 | 2 | True | 1 | ROZPOCET
56 | K | 764002841 | Demontáž oplechování horních ploch zdí a nadezdívek do suti | m | 404 |  | 0 | CS ÚRS 2019 01 |  |  | snížená | 0.43 | 173.72 | 0 | 0 | 0.00191 | 0.77164 | 16 | K | 2 |  |  |  | ROZPOCET | 0 | 0 | 0 | 0 | 0 | 2 | 0 | 16 | 1755342125
| VV |  | "schema B02,B03" 320,0+84,0 |  | 404 | [13 empty] | VV | 2 | 2 | True | 1 | ROZPOCET
57 | K | 764002871 | Demontáž lemování zdí do suti | m | 203.2 |  | 0 | CS ÚRS 2019 01 |  |  | snížená | 0.179 | 36.3728 | 0 | 0 | 0.00175 | 0.3556 | 16 | K | 2 |  |  |  | ROZPOCET | 0 | 0 | 0 | 0 | 0 | 2 | 0 | 16 | 1787060353
| VV |  | "schema B02" 115,0+0,9*21*2+1,2*21*2 |  | 203.2 | [13 empty] | VV | 2 | 2 | True | 1 | ROZPOCET
58 | K | 764212631 | Oplechování štítu závětrnou lištou z Pz s povrchovou úpravou rš 160 mm | m | 36 |  | 0 | CS ÚRS 2019 01 |  |  | snížená | 0.269 | 9.684 | 0.00158 | 0.05688 | 0 | 0 | 16 | K | 2 |  |  |  | ROZPOCET | 0 | 0 | 0 | 0 | 0 | 2 | 0 | 16 | 12162817
| VV |  | "schema 05/K" 36,0 |  | 36 | [13 empty] | VV | 2 | 2 | True | 1 | ROZPOCET
59 | K | 764212664 | Oplechování rovné okapové hrany z Pz s povrchovou úpravou rš 330 mm, včetně příponek a utěsnění spáry | m | 369 |  | 0 | CS ÚRS 2019 01 |  |  | snížená | 0.251 | 92.619 | 0.00296 | 1.0922 | 0 | 0 | 16 | K | 2 |  |  |  | ROZPOCET | 0 | 0 | 0 | 0 | 0 | 2 | 0 | 16 | 1667133898
| VV |  | "schema 01/K,02/K,06/K" 84,0+15,0+270,0 |  | 369 | [13 empty] | VV | 2 | 2 | True | 1 | ROZPOCET
60 | K | 764311613 | Lemování rovných zdí střech s krytinou skládanou z Pz s povrchovou úpravou rš 250 mm | m | 212 |  | 0 | CS ÚRS 2019 01 |  |  | snížená | 0.215 | 45.58 | 0.0022 | 0.4664 | 0 | 0 | 16 | K | 2 |  |  |  | ROZPOCET | 0 | 0 | 0 | 0 | 0 | 2 | 0 | 16 | 1510002050
| VV |  | "schema 03/K,04/K" 106,0*2 |  | 212 | [13 empty] | VV | 2 | 2 | True | 1 | ROZPOCET
61 | K | 998764204 | Přesun hmot procentní pro konstrukce klempířské v objektech v do 36 m | % | 3230.107 |  | 0 | CS ÚRS 2019 01 |  |  | snížená | 0 | 0 | 0 | 0 | 0 | 0 | 16 | K | 2 |  |  |  | ROZPOCET | 0 | 0 | 0 | 0 | 0 | 2 | 0 | 16 | -1407113850
| D | 767 | Konstrukce zámečnické |  |  |  | 0 | [5 empty] | 0 |  | 0 |  | 0 | 2 | D | 1 |  |  |  | ROZPOCET | [6 empty] | 0
62 | K | 767001 | Úprava stáv. dveří do objektu výtah. šachty-nový nátěr a podříznutí | ks | 7 |  | 0 |  |  |  | snížená | 0 | 0 | 0 | 0 | 0 | 0 | 16 | K | 2 |  |  |  | ROZPOCET | 0 | 0 | 0 | 0 | 0 | 2 | 0 | 16 | -2080082404
| VV |  | "schema N11" 7 |  | 7 | [13 empty] | VV | 2 | 2 | True | 1 | ROZPOCET
63 | K | 998767204 | Přesun hmot procentní pro zámečnické konstrukce v objektech v do 36 m | % | 115.5 |  | 0 | CS ÚRS 2019 01 |  |  | snížená | 0 | 0 | 0 | 0 | 0 | 0 | 16 | K | 2 |  |  |  | ROZPOCET | 0 | 0 | 0 | 0 | 0 | 2 | 0 | 16 | 48644966
| D | 783 | Dokončovací práce - nátěry |  |  |  | 0 | [5 empty] | 30.5666 |  | 0.022121 |  | 0 | 2 | D | 1 |  |  |  | ROZPOCET | [6 empty] | 0
64 | K | 783301303 | Bezoplachové odrezivění zámečnických konstrukcí | m2 | 67.032 |  | 0 | CS ÚRS 2019 01 |  |  | snížená | 0.1 | 6.7032 | 7e-05 | 0.0046922 | 0 | 0 | 16 | K | 2 |  |  |  | ROZPOCET | 0 | 0 | 0 | 0 | 0 | 2 | 0 | 16 | -65070658
| VV |  | "schema N05" 3,96*0,3*2*7 |  | 16.632 | [13 empty] | VV | 2 | 2 | True | 0 | ROZPOCET
| VV |  | "schema N11" 1,8*2,0*2*7 |  | 50.4 | [13 empty] | VV | 2 | 2 | True | 0 | ROZPOCET
| VV |  | Součet |  | 67.032 | [13 empty] | VV | 2 | 4 | True | 1 | ROZPOCET
65 | K | 783314101 | Základní jednonásobný syntetický nátěr zámečnických konstrukcí | m2 | 67.032 |  | 0 | CS ÚRS 2019 01 |  |  | snížená | 0.184 | 12.3339 | 0.00014 | 0.0093845 | 0 | 0 | 16 | K | 2 |  |  |  | ROZPOCET | 0 | 0 | 0 | 0 | 0 | 2 | 0 | 16 | -1689239635
66 | K | 783317101 | Krycí jednonásobný syntetický standardní nátěr zámečnických konstrukcí | m2 | 67.032 |  | 0 | CS ÚRS 2019 01 |  |  | snížená | 0.172 | 11.5295 | 0.00012 | 0.0080438 | 0 | 0 | 16 | K | 2 |  |  |  | ROZPOCET | 0 | 0 | 0 | 0 | 0 | 2 | 0 | 16 | -1718121694
| D | VRN | Vedlejší rozpočtové náklady |  |  |  | 0 | [5 empty] | #REF! |  | #REF! |  | #REF! | 5 | D | 0 |  |  |  | ROZPOCET | [6 empty] | #REF!
| D | VRN1 | Průzkumné, geodetické a projektové práce |  |  |  | 0 | [5 empty] | 0 |  | 0 |  | 0 | 5 | D | 1 |  |  |  | ROZPOCET | [6 empty] | 0
67 | K | 013002000 | Projektové práce-dokumentace skutečného provedení | soubor | 1 |  | 0 | CS ÚRS 2019 01 |  |  | snížená | 0 | 0 | 0 | 0 | 0 | 0 | 1024 | K | 2 |  |  |  | ROZPOCET | 0 | 0 | 0 | 0 | 0 | 2 | 0 | 1024 | -935420058
68 | K | 012002000 | Geodetické práce-vytýčení inžen. sítí na ploše staveniště | soubor | 1 |  | 0 | CS ÚRS 2019 02
| D | VRN3 | Zařízení staveniště |  |  |  | 0 | [5 empty] | #REF! |  | #REF! |  | #REF! | 5 | D | 1 |  |  |  | ROZPOCET | [6 empty] | #REF!
69 | K | 031002000 | Související práce pro zařízení staveniště-provedení dočasných technických opatření při provádění výměny stáv. izolací střechy budovy K -pro zamezení škod na stáv. majetku UHK a zachování podmínek pro provoz VŠ kolejí | soubor | 1 |  | 0 | CS ÚRS 2019 02 |  |  | snížená | 0 | #REF! | 0 | #REF! | 0 | #REF! | 1024 | K | 2 |  |  |  | ROZPOCET | 0 | #REF! | 0 | 0 | 0 | 2 | #REF! | 1024 | -1873728154
70 | K | 032002000 | Vybavení staveniště-mobilní WC,sklad,kancelář,zdvihací zařízení | soubor | 1 |  | 0 | CS ÚRS 2019 01 |  |  | snížená | 0 | #REF! | 0 | #REF! | 0 | #REF! | 1024 | K | 2 |  |  |  | ROZPOCET | 0 | #REF! | 0 | 0 | 0 | 2 | #REF! | 1024 | -1441846390
71 | K | 033002000 | Připojení staveniště na inženýrské sítě-voda,elektro | soubor | 1 |  | 0 | CS ÚRS 2019 01 |  |  | snížená | 0 | #REF! | 0 | #REF! | 0 | #REF! | 1024 | K | 2 |  |  |  | ROZPOCET | 0 | #REF! | 0 | 0 | 0 | 2 | #REF! | 1024 | -36995238
72 | K | 034002000 | Zabezpečení staveniště-provizorní oplocení | soubor | 1 |  | 0 | CS ÚRS 2019 01
73 | K | 035002000 | Pronájmy ploch, objektů-dočasný zábor-úhrada poplatku vlastníkovi pozemku | m2 | 30400 |  | 0 | CS ÚRS 2019 02
| VV |  | 200*152 |  | 62320 | [5 empty] | snížená | 0 | #REF! | 0 | #REF! | 0 | #REF! | 1024 | K | 2 |  |  |  | ROZPOCET | 0 | #REF! | 0 | 0 | 0 | 2 | #REF! | 1024 | 325739414
74 | K | 039002000 | Zrušení zařízení staveniště vč. vyklizení a uvedení ploch do púvodního stavu | soubor | 1 |  | 0 | CS ÚRS 2019 01 | [10 empty] | VV | 2 | 2 | True | 1 | ROZPOCET
| VV |  | 1 |  | 1 | [7 empty] | #REF! |  | #REF! |  | #REF! | 5 | D | 1 |  |  |  | ROZPOCET | [6 empty] | #REF!
| D | VRN4 | Inženýrská činnost |  |  |  | 0
75 | K | 043002000 | Výrobní dokumentace, zpracování kotevního plánu střechy, zkoušky a ostatní měření | soubor | 1 |  | 0 | CS ÚRS 2019 01
| VV |  | 1 |  | 1

## UHK 1.1 - ELEKTRO A
řádek |  | Výkaz výměr: " UHK Palachovy koleje, č.p. 1129 - 1135 a 1289, Částečná rekonstrukce a modernizace - I.etapa " | [9 empty] | Rozpočet: | 1 |  | 1
|  | Rozpočet: " A " - Rekonstrukce střechy - oprava hromosvodu | [9 empty] | Výkaz výměr: | 0
|  |  | měrné jednotky | počet jednotek | Cena za jednotku | Souhr materiál | Montáž za jednotku | Souhrn montáž | Souhrn za celek | POZNÁMKA: | jednotková cena materiálu | násobitel jedn. ceny mater. | jednotková cena montáže | změřená výměra | násobitel výměry
1
2 | A | INSTALACE - VYNUCENÉ ÚPRAVY HROMOSVODU NA PLOCHÉ STŘEŠE A VEDENÍ K JÍMAČŮM
3
4 |  | Drát Ø 8 AlMgSi - průměr 8 mm, měkký 0,135kg/m (279m+25%=348,75m) | kg | 47.0813 |  | 0 |  | 0 | 0 |  | 114.4 |  | 58 | 279 | 125% | 25%
5 |  | Podpěra vedení na vodorovnou střechu, výška dle materiálu provedení střechy - folie PVC (87m á 0,75m=116ks) | ks | 116 |  | 0 |  | 0 | 0 |  | 52 |  | 62
6 |  | JP 15 Al - pr. 16/ 10 AlMgSi jímací tyč 1000mm se svorkou | ks | 7 |  | 0 |  | 0 | 0 |  | 196.71 |  | 240
7 |  | Úchyt vedení na ocelovou trubku - anténní stožáry (4ks á 5m á 0,50m=40ks) | ks | 40 |  | 0 |  | 0 | 0 |  | 48 |  | 42
8 |  | Svorka universální SU, SUa, SUb (287m á 0,5m=574ks) | ks | 574 |  | 0 |  | 0 | 0 |  | 28 |  | 40
9 |  | Svorka okapová Soa, Sob, Soc (13ks svodů přes atiku) | ks | 13 |  | 0 |  | 0 | 0 |  | 32 |  | 41
10 |  | Ochranná stříška pro JT dolní | ks | 7 |  | 0 |  | 0 | 0 |  | 48 |  | 65
11 |  | Drobný montážní a označovací materiál včetně příchytek, atd… (7 sekcí á 1set) | set | 7 |  | 0 |  | 0 | 0 |  | 180 |  | 110
12 |  | MONTÁŽE - Demontážní práce bez rozlišení (13ks svodů+vedení á 2lidi á 4,0NH=104NH) | NH | 104 |  | 0 |  | 0 | 0 |  | 0 |  | 380
13 |  | MONTÁŽE - Montážní práce bez rozlišení (13ks svodů+vedení á 2lidi á 8,0NH=208NH) | NH | 208 |  | 0 |  | 0 | 0 |  | 0 |  | 380
14
15 |  | Inženýrská činnost hlavního zhotovitele a koordinace při provádění (7sekcí á 4NH-GD = 7sekcí á NH+20%) | NH-GD | 28 |  | 0 |  | 0 | 0 |  | 0 |  | 456
16 |  | Výchozí revize elektrického zařízení (7sekcí á 3NH-RT = 7sekcí á NH+25%) | NH-RT | 21 |  | 0 |  | 0 | 0 |  | 0 |  | 475
17 |  | Spolupráce zhotovitele s RT při výchozí revizi elektrického zařízení (7sekcí á 2NH) | NH | 14 |  | 0 |  | 0 | 0 |  | 0 |  | 380
18 |  | Manipulace, doprava a uložení odpadů dle vyhlášky o odpadech (7sekcí á 1set) | set | 7 |  | 0 |  | 0 | 0 |  | 150 |  | 200
19
20 | ΣA | SOUHRN INSTALACE - VYNUCENÉ ÚPRAVY HROMOSVODU NA STŘEŠE A NA SVISLÝCH SVODECH |  |  |  | 0 |  | 0 | 0
21
22
23 |  | ELEKTROMONTÁŽE A MATERIÁL
24
25 | A | INSTALACE - VYNUCENÉ ÚPRAVY HROMOSVODU NA PLOCHÉ STŘEŠE A VEDENÍ K JÍMAČŮM |  |  |  | 0 |  | 0
26
27 | ΣEL | ELEKTROMONTÁŽE A MATERIÁL |  |  |  | 0 |  | 0
28
29 |  | CELKOVÝ SOUHRN ELEKTROMONTÁŽE A MATERIÁL /bez DPH/ |  |  |  | 0 |  | 0 | 0

## UHK 2 - B-Rekonstrukce vs...
[9 empty] | >> skryté sloupce << | [9 empty] | {b55d3122-bd3f-44ad-bb9f-613e59cc5a1d}
1
| KRYCÍ LIST SOUPISU PRACÍ | [8 empty] | v --- níže se nacházejí doplnkové a pomocné údaje k sestavám --- v | [8 empty] | False
Stavba:
UHK-Palachovy koleje 1129-1135,1289-rekonstrukce a modernizace -I.etapa
Objekt:
UHK 2 - B-Rekonstrukce vstupů-vchody B-G
| KSO: |  |  |  |  | CC-CZ:
| Místo: |  | HK,Palachovy koleje |  |  | Datum: | 10. 2. 2019
| Zadavatel: |  |  |  |  | IČ:
|  | UHK,Víta Nejedlého 573 Hradec Králové |  |  |  | DIČ:
| Zhotovitel: |  |  |  |  | IČ:
|  | bude určen ve výběrovém řízení |  |  |  | DIČ:
| Projektant: |  |  |  |  | IČ:
|  | PRIDOS HK |  |  |  | DIČ:
| Zpracovatel: |  |  |  |  | IČ:
|  | Ing.PavelMichálek |  |  |  | DIČ:
Poznámka:
| Cena bez DPH | [5 empty] | 0
|  |  | Základ daně |  |  | Sazba daně | Výše daně
| DPH | základní | 0 |  |  | 21% | 0
|  | snížená | 0 |  |  | 15% | 0
|  | zákl. přenesená | 0 |  |  | 21% | 0
|  | sníž. přenesená | 0 |  |  | 15% | 0
|  | nulová | 0 |  |  | 0% | 0
| Cena s DPH |  |  | v | CZK |  | 0
| Projektant |  |  | Zpracovatel
| Datum a podpis: |  | Razítko | Datum a podpis: |  |  | Razítko
| Objednavatel |  |  | Zhotovitel
| Datum a podpis: |  | Razítko | Datum a podpis: |  |  | Razítko
REKAPITULACE ČLENĚNÍ SOUPISU PRACÍ
Stavba:
UHK-Palachovy koleje 1129-1135,1289-rekonstrukce a modernizace -I.etapa
Objekt:
UHK 2 - B-Rekonstrukce vstupů-vchody B-G
Místo: |  |  | HK,Palachovy koleje |  |  | Datum: | 10. 2. 2019
Zadavatel: |  |  | UHK,Víta Nejedlého 573 Hradec Králové |  |  | Projektant: | PRIDOS HK
Zhotovitel: |  |  | bude určen ve výběrovém řízení |  |  | Zpracovatel: | Ing.PavelMichálek
Kód dílu - Popis | [6 empty] | Cena celkem [CZK]
Náklady ze soupisu prací | [6 empty] | 0 | [12 empty] | -1
| HSV - Práce a dodávky HSV | [5 empty] | 0
| 1 - Zemní práce | [5 empty] | 0
| 2 - Zakládání | [5 empty] | 0
| 3 - Svislé a kompletní konstrukce | [5 empty] | 0
| 4 - Vodorovné konstrukce | [5 empty] | 0
| 6 - Úpravy povrchů, podlahy a osazování výplní | [5 empty] | 0
| 9 - Ostatní konstrukce a práce, bourání | [5 empty] | 0
| 997 - Přesun sutě | [5 empty] | 0
| 998 - Přesun hmot | [5 empty] | 0
| PSV - Práce a dodávky PSV | [5 empty] | 0
| 741 - Elektroinstalace - silnoproud | [5 empty] | 0
| 764 - Konstrukce klempířské | [5 empty] | 0
| 767 - Konstrukce zámečnické | [5 empty] | 0
| 771 - Podlahy z dlaždic | [5 empty] | 0
| VRN - Vedlejší rozpočtové náklady | [5 empty] | 0
| VRN1 - Průzkumné, geodetické a projektové práce | [5 empty] | 0
| VRN3 - Zařízení staveniště | [5 empty] | 0
SOUPIS PRACÍ
Stavba:
UHK-Palachovy koleje 1129-1135,1289-rekonstrukce a modernizace -I.etapa
Objekt:
UHK 2 - B-Rekonstrukce vstupů-vchody B-G
Místo: |  |  | HK,Palachovy koleje |  |  | Datum: | 10. 2. 2019
Zadavatel: |  |  | UHK,Víta Nejedlého 573 Hradec Králové |  |  | Projektant: | PRIDOS HK
Zhotovitel: |  |  | bude určen ve výběrovém řízení |  |  | Zpracovatel: | Ing.PavelMichálek
PČ | Typ | Kód | Popis | MJ | Množství | J.cena [CZK] | Cena celkem [CZK] | Cenová soustava |  |  | DPH | J. Nh [h] | Nh celkem [h] | J. hmotnost [t] | Hmotnost celkem [t] | J. suť [t] | Suť Celkem [t]
Náklady soupisu celkem | [6 empty] | 0 | [5 empty] | 848.2566 |  | 64.2714 |  | 11.1386 |  | D | -1 | [10 empty] | 0
| D | HSV | Práce a dodávky HSV |  |  |  | 0 | [5 empty] | 481.3315 |  | 61.0341 |  | 8.687 | 1 | D | 0 |  |  |  | ROZPOCET | [6 empty] | 0
| D | 1 | Zemní práce |  |  |  | 0 | [5 empty] | 56.3122 |  | 0 |  | 0 | 1 | D | 1 |  |  |  | ROZPOCET | [6 empty] | 0
1 | K | 132201101 | Hloubení rýh š do 600 mm v hornině tř. 3 objemu do 100 m3 | m3 | 8.843 |  | 0 | CS ÚRS 2019 01 |  |  | snížená | 2.32 | 20.5158 | 0 | 0 | 0 | 0 | 4 | K | 2 |  |  |  | ROZPOCET | 0 | 0 | 0 | 0 | 0 | 2 | 0 | 4 | -1725910462
| VV |  | "schema N10" (2,775+0,5)*0,5*0,9*6 |  | 8.843 | [13 empty] | VV | 2 | 2 | True | 1 | ROZPOCET
2 | K | 162301101 | Vodorovné přemístění do 500 m výkopku/sypaniny z horniny tř. 1 až 4 | m3 | 8.843 |  | 0 | CS ÚRS 2019 01 |  |  | snížená | 0.044 | 0.38909 | 0 | 0 | 0 | 0 | 4 | K | 2 |  |  |  | ROZPOCET | 0 | 0 | 0 | 0 | 0 | 2 | 0 | 4 | 312705230
3 | K | 162701105 | Vodorovné přemístění do 10000 m výkopku/sypaniny z horniny tř. 1 až 4 | m3 | 8.843 |  | 0 | CS ÚRS 2019 01 |  |  | snížená | 0.083 | 0.73397 | 0 | 0 | 0 | 0 | 4 | K | 2 |  |  |  | ROZPOCET | 0 | 0 | 0 | 0 | 0 | 2 | 0 | 4 | -513671286
4 | K | 167101101 | Nakládání výkopku z hornin tř. 1 až 4 do 100 m3 | m3 | 53.058 |  | 0 | CS ÚRS 2019 01 |  |  | snížená | 0.652 | 34.5938 | 0 | 0 | 0 | 0 | 4 | K | 2 |  |  |  | ROZPOCET | 0 | 0 | 0 | 0 | 0 | 2 | 0 | 4 | -1501362651
| VV |  | 8,843*6 |  | 53.058 | [13 empty] | VV | 2 | 2 | True | 1 | ROZPOCET
5 | K | 171201201 | Uložení sypaniny na skládky | m3 | 8.843 |  | 0 | CS ÚRS 2019 01 |  |  | snížená | 0.009 | 0.079587 | 0 | 0 | 0 | 0 | 4 | K | 2 |  |  |  | ROZPOCET | 0 | 0 | 0 | 0 | 0 | 2 | 0 | 4 | -1605089862
6 | K | 171201211 | Poplatek za uložení stavebního odpadu - zeminy a kameniva na skládce | t | 15.917 |  | 0 | CS ÚRS 2019 01 |  |  | snížená | 0 | 0 | 0 | 0 | 0 | 0 | 4 | K | 2 |  |  |  | ROZPOCET | 0 | 0 | 0 | 0 | 0 | 2 | 0 | 4 | 945742546
| VV |  | 8,843*1,8 |  | 15.917 | [13 empty] | VV | 2 | 2 | True | 1 | ROZPOCET
| D | 2 | Zakládání |  |  |  | 0 | [5 empty] | 5.3448 |  | 20.65 |  | 0 | 1 | D | 1 |  |  |  | ROZPOCET | [6 empty] | 0
7 | K | 274313611 | Základové pásy z betonu tř. C 16/20 | m3 | 9.152 |  | 0 | CS ÚRS 2019 01 |  |  | snížená | 0.584 | 5.3448 | 2.2563 | 20.65 | 0 | 0 | 4 | K | 2 |  |  |  | ROZPOCET | 0 | 0 | 0 | 0 | 0 | 2 | 0 | 4 | -1036021886
| VV |  | (2,775+0,5)*0,5*0,9*1,035*6 |  | 9.152 | [13 empty] | VV | 2 | 2 | True | 1 | ROZPOCET
| D | 3 | Svislé a kompletní konstrukce |  |  |  | 0 | [5 empty] | 33.3048 |  | 14.511 |  | 0 | 1 | D | 1 |  |  |  | ROZPOCET | [6 empty] | 0
8 | K | 311113134 | Nosná zeď tl do 300 mm z hladkých tvárnic ztraceného bednění včetně výplně z betonu tř. C 16/20 | m2 | 21.06 |  | 0 | CS ÚRS 2019 01 |  |  | snížená | 1.086 | 22.8712 | 0.67489 | 14.2132 | 0 | 0 | 4 | K | 2 |  |  |  | ROZPOCET | 0 | 0 | 0 | 0 | 0 | 2 | 0 | 4 | -851419049
| VV |  | 3,9*0,9*6 |  | 21.06 | [13 empty] | VV | 2 | 2 | True | 1 | ROZPOCET
9 | K | 311361821 | Výztuž nosných zdí betonářskou ocelí 10 505 | t | 0.284 |  | 0 | CS ÚRS 2019 01 |  |  | snížená | 36.738 | 10.4336 | 1.0488 | 0.29786 | 0 | 0 | 4 | K | 2 |  |  |  | ROZPOCET | 0 | 0 | 0 | 0 | 0 | 2 | 0 | 4 | 1622327908
| VV |  | 21,06*0,3*0,045 |  | 0.284 | [13 empty] | VV | 2 | 2 | True | 1 | ROZPOCET
| D | 4 | Vodorovné konstrukce |  |  |  | 0 | [5 empty] | 168.5653 |  | 24.9246 |  | 0 | 1 | D | 1 |  |  |  | ROZPOCET | [6 empty] | 0
10 | K | 430321515 | Schodišťová konstrukce a rampa ze ŽB tř. C 20/25 | m3 | 4.858 |  | 0 | CS ÚRS 2019 01 |  |  | snížená | 2.513 | 12.2082 | 2.4534 | 11.9185 | 0 | 0 | 4 | K | 2 |  |  |  | ROZPOCET | 0 | 0 | 0 | 0 | 0 | 2 | 0 | 4 | 7939810
| VV |  | 2,3*2,2*0,16*6 |  | 4.858 | [13 empty] | VV | 2 | 2 | True | 1 | ROZPOCET
11 | K | 430362021 | Výztuž schodišťové konstrukce a rampy svařovanými sítěmi Kari vč. stupňů | t | 0.57 |  | 0 | CS ÚRS 2019 01 |  |  | snížená | 15.211 | 8.6703 | 1.0628 | 0.60578 | 0 | 0 | 4 | K | 2 |  |  |  | ROZPOCET | 0 | 0 | 0 | 0 | 0 | 2 | 0 | 4 | -1927539345
| VV |  | 2,3*2,2*6*0,005398*1,25*2+105,6*0,45*0,5*0,005398*1,25 |  | 0.57 | [13 empty] | VV | 2 | 2 | True | 1 | ROZPOCET
12 | K | 431351121 | Zřízení bednění podest schodišť a ramp přímočarých v do 4 m | m2 | 33 |  | 0 | CS ÚRS 2019 01 |  |  | snížená | 1.342 | 44.286 | 0.01282 | 0.42306 | 0 | 0 | 4 | K | 2 |  |  |  | ROZPOCET | 0 | 0 | 0 | 0 | 0 | 2 | 0 | 4 | 1066530358
| VV |  | 2,5*2,2*6 |  | 33 | [13 empty] | VV | 2 | 2 | True | 1 | ROZPOCET
13 | K | 431351122 | Odstranění bednění podest schodišť a ramp přímočarých v do 4 m | m2 | 33 |  | 0 | CS ÚRS 2019 01 |  |  | snížená | 0.338 | 11.154 | 0 | 0 | 0 | 0 | 4 | K | 2 |  |  |  | ROZPOCET | 0 | 0 | 0 | 0 | 0 | 2 | 0 | 4 | -943250766
14 | K | 434311115 | Schodišťové stupně dusané na terén z betonu tř. C 20/25 bez potěru | m | 105.6 |  | 0 | CS ÚRS 2019 01 |  |  | snížená | 0.379 | 40.0224 | 0.11046 | 11.6646 | 0 | 0 | 4 | K | 2 |  |  |  | ROZPOCET | 0 | 0 | 0 | 0 | 0 | 2 | 0 | 4 | -1335774921
| VV |  | 2,2*8*6 |  | 105.6 | [13 empty] | VV | 2 | 2 | True | 1 | ROZPOCET
15 | K | 434351141 | Zřízení bednění stupňů přímočarých schodišť | m2 | 47.52 |  | 0 | CS ÚRS 2019 01 |  |  | snížená | 0.839 | 39.8693 | 0.00658 | 0.31268 | 0 | 0 | 4 | K | 2 |  |  |  | ROZPOCET | 0 | 0 | 0 | 0 | 0 | 2 | 0 | 4 | -244677316
| VV |  | 105,6*0,45 |  | 47.52 | [13 empty] | VV | 2 | 2 | True | 1 | ROZPOCET
16 | K | 434351142 | Odstranění bednění stupňů přímočarých schodišť | m2 | 47.52 |  | 0 | CS ÚRS 2019 01 |  |  | snížená | 0.26 | 12.3552 | 0 | 0 | 0 | 0 | 4 | K | 2 |  |  |  | ROZPOCET | 0 | 0 | 0 | 0 | 0 | 2 | 0 | 4 | 251358400
| D | 6 | Úpravy povrchů, podlahy a osazování výplní |  |  |  | 0 | [5 empty] | 30.0269 |  | 0.51296 |  | 0 | 1 | D | 1 |  |  |  | ROZPOCET | [6 empty] | 0
17 | K | 622142001 | Potažení vnějších stěn sklovláknitým pletivem vtlačeným do tenkovrstvé hmoty | m2 | 48.12 |  | 0 | CS ÚRS 2019 01 |  |  | snížená | 0.33 | 15.8796 | 0.00438 | 0.21077 | 0 | 0 | 4 | K | 2 |  |  |  | ROZPOCET | 0 | 0 | 0 | 0 | 0 | 2 | 0 | 4 | 307644867
| VV |  | "schema N17" 3,9*2*0,9*6+2,5*0,2*6*2 |  | 48.12 | [13 empty] | VV | 2 | 2 | True | 1 | ROZPOCET
18 | K | 622511111 | Tenkovrstvá akrylátová mozaiková střednězrnná omítka včetně penetrace vnějších stěn | m2 | 48.12 |  | 0 | CS ÚRS 2019 01 |  |  | snížená | 0.294 | 14.1473 | 0.00628 | 0.30219 | 0 | 0 | 4 | K | 2 |  |  |  | ROZPOCET | 0 | 0 | 0 | 0 | 0 | 2 | 0 | 4 | 689484859
| VV |  | 48,12 |  | 48.12 | [13 empty] | VV | 2 | 2 | True | 1 | ROZPOCET
| D | 9 | Ostatní konstrukce a práce, bourání |  |  |  | 0 | [5 empty] | 118.6901 |  | 0.43546 |  | 8.687 | 1 | D | 1 |  |  |  | ROZPOCET | [6 empty] | 0
19 | K | 949101111 | Lešení pomocné pro objekty pozemních staveb s lešeňovou podlahou v do 1,9 m zatížení do 150 kg/m2 | m2 | 90 |  | 0 | CS ÚRS 2019 01 |  |  | snížená | 0.105 | 9.45 | 0.00013 | 0.0117 | 0 | 0 | 4 | K | 2 |  |  |  | ROZPOCET | 0 | 0 | 0 | 0 | 0 | 2 | 0 | 4 | -1068938070
| VV |  | 15,0*6 |  | 90 | [13 empty] | VV | 2 | 2 | True | 1 | ROZPOCET
20 | K | 963042819 | Bourání schodišťových stupňů betonových zhotovených na místě | m | 105.6 |  | 0 | CS ÚRS 2019 01 |  |  | snížená | 0.64 | 67.584 | 0 | 0 | 0.07 | 7.392 | 4 | K | 2 |  |  |  | ROZPOCET | 0 | 0 | 0 | 0 | 0 | 2 | 0 | 4 | 1840961894
| VV |  | "skladba B05"2,2*8*6 |  | 105.6 | [13 empty] | VV | 2 | 2 | True | 1 | ROZPOCET
21 | K | 965046111 | Broušení stávajících betonových podlah úběr do 3 mm | m2 | 37 |  | 0 | CS ÚRS 2019 01 |  |  | snížená | 0.306 | 11.322 | 0 | 0 | 0 | 0 | 4 | K | 2 |  |  |  | ROZPOCET | 0 | 0 | 0 | 0 | 0 | 2 | 0 | 4 | -1792748320
22 | K | 965046119 | Příplatek k broušení stávajících betonových podlah za každý další 1 mm úběru | m2 | 74 |  | 0 | CS ÚRS 2019 01 |  |  | snížená | 0.141 | 10.434 | 0 | 0 | 0 | 0 | 4 | K | 2 |  |  |  | ROZPOCET | 0 | 0 | 0 | 0 | 0 | 2 | 0 | 4 | 121702953
| VV |  | 37,0*2 |  | 74 | [13 empty] | VV | 2 | 2 | True | 1 | ROZPOCET
23 | K | 965081213 | Bourání podlah z dlaždic keramických nebo xylolitových tl do 10 mm plochy přes 1 m2 | m2 | 37 |  | 0 | CS ÚRS 2019 01 |  |  | snížená | 0.162 | 5.994 | 0 | 0 | 0.035 | 1.295 | 4 | K | 2 |  |  |  | ROZPOCET | 0 | 0 | 0 | 0 | 0 | 2 | 0 | 4 | -12027825
| VV |  | "skladba B07" 37,0 |  | 37 | [13 empty] | VV | 2 | 2 | True | 1 | ROZPOCET
24 | K | 975043111 | Jednořadové podchycení stropů pro osazení nosníků v do 3,5 m pro zatížení do 750 kg/m | m | 23.49 |  | 0 | CS ÚRS 2019 01 |  |  | snížená | 0.592 | 13.9061 | 0.01804 | 0.42376 | 0 | 0 | 4 | K | 2 |  |  |  | ROZPOCET | 0 | 0 | 0 | 0 | 0 | 2 | 0 | 4 | -1469038003
| VV |  | "skladba B08" (2,2+1,715)*6 |  | 23.49 | [13 empty] | VV | 2 | 2 | True | 1 | ROZPOCET
| D | 997 | Přesun sutě |  |  |  | 0 | [5 empty] | 18.3682 |  | 0 |  | 0 | 1 | D | 1 |  |  |  | ROZPOCET | [6 empty] | 0
25 | K | 997013111 | Vnitrostaveništní doprava suti a vybouraných hmot pro budovy v do 6 m s použitím mechanizace | t | 11.139 |  | 0 | CS ÚRS 2019 01 |  |  | snížená | 1.47 | 16.3743 | 0 | 0 | 0 | 0 | 4 | K | 2 |  |  |  | ROZPOCET | 0 | 0 | 0 | 0 | 0 | 2 | 0 | 4 | 526638351
26 | K | 997013501 | Odvoz suti a vybouraných hmot na skládku nebo meziskládku do 1 km se složením | t | 11.139 |  | 0 | CS ÚRS 2019 01 |  |  | snížená | 0.125 | 1.3924 | 0 | 0 | 0 | 0 | 4 | K | 2 |  |  |  | ROZPOCET | 0 | 0 | 0 | 0 | 0 | 2 | 0 | 4 | -1008648615
27 | K | 997013509 | Příplatek k odvozu suti a vybouraných hmot na skládku ZKD 1 km přes 1 km | t | 100.251 |  | 0 | CS ÚRS 2019 01 |  |  | snížená | 0.006 | 0.60151 | 0 | 0 | 0 | 0 | 4 | K | 2 |  |  |  | ROZPOCET | 0 | 0 | 0 | 0 | 0 | 2 | 0 | 4 | -1663242247
| VV |  | 11,139*9 |  | 100.251 | [13 empty] | VV | 2 | 2 | True | 1 | ROZPOCET
28 | K | 997013831 | Poplatek za uložení na skládce (skládkovné) stavebního odpadu směsného kód odpadu 170 904 | t | 11.139 |  | 0 | CS ÚRS 2019 01 |  |  | snížená | 0 | 0 | 0 | 0 | 0 | 0 | 4 | K | 2 |  |  |  | ROZPOCET | 0 | 0 | 0 | 0 | 0 | 2 | 0 | 4 | -1932644042
| D | 998 | Přesun hmot |  |  |  | 0 | [5 empty] | 50.7193 |  | 0 |  | 0 | 1 | D | 1 |  |  |  | ROZPOCET | [6 empty] | 0
29 | K | 998011001 | Přesun hmot pro budovy zděné v do 6 m | t | 61.034 |  | 0 | CS ÚRS 2019 01 |  |  | snížená | 0.831 | 50.7193 | 0 | 0 | 0 | 0 | 4 | K | 2 |  |  |  | ROZPOCET | 0 | 0 | 0 | 0 | 0 | 2 | 0 | 4 | 1939779513
| D | PSV | Práce a dodávky PSV |  |  |  | 0 | [5 empty] | 366.9251 |  | 3.2374 |  | 2.4516 | 2 | D | 0 |  |  |  | ROZPOCET | [6 empty] | 0
| D | 741 | Elektroinstalace - silnoproud |  |  |  | 0 | [5 empty] | 0 |  | 0 |  | 0 | 2 | D | 1 |  |  |  | ROZPOCET | [6 empty] | 0
30 | K | 741001 | EI-ohřev schodišť | kpl | 1 | 0 | 0 |  |  |  | snížená | 0 | 0 | 0 | 0 | 0 | 0 | 16 | K | 2 |  |  |  | ROZPOCET | 0 | 0 | 0 | 0 | 0 | 2 | 0 | 16 | -1531225539
| D | 764 | Konstrukce klempířské |  |  |  | 0 | [5 empty] | 13.488 |  | 0.02872 |  | 0 | 2 | D | 1 |  |  |  | ROZPOCET | [6 empty] | 0
31 | K | 764222430 | Oplechování rovné okapové hrany z Al plechu rš 120 mm | m | 40 |  | 0 | CS ÚRS 2019 01 |  |  | snížená | 0.186 | 7.44 | 0.00034 | 0.0136 | 0 | 0 | 16 | K | 2 |  |  |  | ROZPOCET | 0 | 0 | 0 | 0 | 0 | 2 | 0 | 16 | -753828941
| VV |  | "schema 02/K" 40,0 |  | 40 | [13 empty] | VV | 2 | 2 | True | 1 | ROZPOCET
32 | K | 764222432 | Oplechování rovné okapové hrany z Al plechu rš 200 mm | m | 31.5 |  | 0 | CS ÚRS 2019 01 |  |  | snížená | 0.192 | 6.048 | 0.00048 | 0.01512 | 0 | 0 | 16 | K | 2 |  |  |  | ROZPOCET | 0 | 0 | 0 | 0 | 0 | 2 | 0 | 16 | 705961874
| VV |  | "schema 01/K" 31,5 |  | 31.5 | [13 empty] | VV | 2 | 2 | True | 1 | ROZPOCET
33 | K | 998764201 | Přesun hmot procentní pro konstrukce klempířské v objektech v do 6 m | % | 145.445 |  | 0 | CS ÚRS 2019 01 |  |  | snížená | 0 | 0 | 0 | 0 | 0 | 0 | 16 | K | 2 |  |  |  | ROZPOCET | 0 | 0 | 0 | 0 | 0 | 2 | 0 | 16 | -1625914755
| D | 767 | Konstrukce zámečnické |  |  |  | 0 | [5 empty] | 163.6698 |  | 0 |  | 2.4516 | 2 | D | 1 |  |  |  | ROZPOCET | [6 empty] | 0
34 | K | 767001 | D+M ocelové zábradlí z nosných jakl. profilů s tyčovou výplní vč. kotvení ,výška 1000mm žárově zinkováno s madlem | kg | 1256.4 |  | 0 |  |  |  | snížená | 0 | 0 | 0 | 0 | 0 | 0 | 16 | K | 2 |  |  |  | ROZPOCET | 0 | 0 | 0 | 0 | 0 | 2 | 0 | 16 | -1029320955
| VV |  | "schema 1/Z" 209,4*6 |  | 1256.4 | [13 empty] | VV | 2 | 2 | True | 1 | ROZPOCET
35 | K | 767002 | D+M čistící zona 1500/1000mm -stáv. hliníkový rám výplň gumové vlnovky výška rámu 18mm | ks | 6 |  | 0 |  |  |  | snížená | 0 | 0 | 0 | 0 | 0 | 0 | 16 | K | 2 |  |  |  | ROZPOCET | 0 | 0 | 0 | 0 | 0 | 2 | 0 | 16 | -399605901
| VV |  | "schema 07/Os" 6 |  | 6 | [13 empty] | VV | 2 | 2 | True | 1 | ROZPOCET
36 | K | 767161813 | Demontáž zábradlí rovného nerozebíratelného hmotnosti 1m zábradlí do 20 kg | m | 60.6 |  | 0 | CS ÚRS 2019 01 |  |  | snížená | 0.513 | 31.0878 | 0 | 0 | 0.016 | 0.9696 | 16 | K | 2 |  |  |  | ROZPOCET | 0 | 0 | 0 | 0 | 0 | 2 | 0 | 16 | -1042245367
| VV |  | "skladba B06" 60,6 |  | 60.6 | [13 empty] | VV | 2 | 2 | True | 1 | ROZPOCET
37 | K | 767661811 | Demontáž mříží pevných nebo otevíravých | m2 | 17.1 |  | 0 | CS ÚRS 2019 01 |  |  | snížená | 0.42 | 7.182 | 0 | 0 | 0.02 | 0.342 | 16 | K | 2 |  |  |  | ROZPOCET | 0 | 0 | 0 | 0 | 0 | 2 | 0 | 16 | 1017999584
| VV |  | "skladaB09" 1,9*1,5*6 |  | 17.1 | [13 empty] | VV | 2 | 2 | True | 1 | ROZPOCET
38 | K | 767996801 | Demontáž atypických zámečnických konstrukcí rozebráním hmotnosti jednotlivých dílů do 50 kg | kg | 1140 |  | 0 | CS ÚRS 2019 01 |  |  | snížená | 0.11 | 125.4 | 0 | 0 | 0.001 | 1.14 | 16 | K | 2 |  |  |  | ROZPOCET | 0 | 0 | 0 | 0 | 0 | 2 | 0 | 16 | -338342282
| VV |  | "skladba B08" 190,0*6 |  | 1140 | [13 empty] | VV | 2 | 2 | True | 1 | ROZPOCET
39 | K | 998767201 | Přesun hmot procentní pro zámečnické konstrukce v objektech v do 6 m | % | 1695.231 |  | 0 | CS ÚRS 2019 01 |  |  | snížená | 0 | 0 | 0 | 0 | 0 | 0 | 16 | K | 2 |  |  |  | ROZPOCET | 0 | 0 | 0 | 0 | 0 | 2 | 0 | 16 | -701441668
| D | 771 | Podlahy z dlaždic |  |  |  | 0 | [5 empty] | 189.7673 |  | 3.2086 |  | 0 | 2 | D | 1 |  |  |  | ROZPOCET | [6 empty] | 0
40 | K | 771121011 | Nátěr penetrační na podlahu | m2 | 92.675 |  | 0 | CS ÚRS 2019 01 |  |  | snížená | 0.044 | 4.0777 | 0.0003 | 0.027802 | 0 | 0 | 16 | K | 2 |  |  |  | ROZPOCET | 0 | 0 | 0 | 0 | 0 | 2 | 0 | 16 | -150740192
41 | K | 771151011 | Samonivelační stěrka podlah pevnosti 20 MPa tl 3 mm | m2 | 92.675 |  | 0 | CS ÚRS 2019 01 |  |  | snížená | 0.192 | 17.7936 | 0.00455 | 0.42167 | 0 | 0 | 16 | K | 2 |  |  |  | ROZPOCET | 0 | 0 | 0 | 0 | 0 | 2 | 0 | 16 | 483410801
42 | K | 771274123 | Montáž obkladů stupnic z dlaždic protiskluzných keramických flexibilní lepidlo š do 300 mm vč. soklíků | m | 116.16 |  | 0 | CS ÚRS 2019 01 |  |  | snížená | 0.594 | 68.999 | 0.00153 | 0.17772 | 0 | 0 | 16 | K | 2 |  |  |  | ROZPOCET | 0 | 0 | 0 | 0 | 0 | 2 | 0 | 16 | 550798833
| VV |  | 2,2*8*6*1,1 |  | 116.16 | [13 empty] | VV | 2 | 2 | True | 1 | ROZPOCET
43 | K | 771274241 | Montáž obkladů podstupnic z dlaždic reliéfních keramických flexibilní lepidlo v do 150 mm | m | 116.16 |  | 0 | CS ÚRS 2019 01 |  |  | snížená | 0.23 | 26.7168 | 0.00075 | 0.08712 | 0 | 0 | 16 | K | 2 |  |  |  | ROZPOCET | 0 | 0 | 0 | 0 | 0 | 2 | 0 | 16 | 1284818921
44 | K | 771574263 | Montáž podlah keramických pro mechanické zatížení protiskluzných lepených flexibilním lepidlem do 12 ks/m2 vč. soklíků | m2 | 44.443 |  | 0 | CS ÚRS 2019 01 |  |  | snížená | 0.741 | 32.9323 | 0.00689 | 0.30621 | 0 | 0 | 16 | K | 2 |  |  |  | ROZPOCET | 0 | 0 | 0 | 0 | 0 | 2 | 0 | 16 | -970177739
| VV |  | 3,915*1,72*1,1*6 |  | 44.443 | [13 empty] | VV | 2 | 2 | True | 1 | ROZPOCET
45 | M | 59761409 | dlažba keramická slinutá protiskluzná do interiéru i exteriéru pro vysoké mechanické namáhání přes 9 do 12 ks/m2 | m2 | 106.386 |  | 0 | CS ÚRS 2019 01 |  |  | snížená | 0 | 0 | 0.0192 | 2.0426 | 0 | 0 | 32 | M | 2 |  |  |  | ROZPOCET | 0 | 0 | 0 | 0 | 0 | 2 | 0 | 16 | -381784787
| VV |  | 96,7145454545454*1,1 'Přepočtené koeficientem množství |  | 106.386 | [13 empty] | VV | 2 | 2 | False | 1 | ROZPOCET
46 | K | 771577154 | Příplatek k montáž podlah keramických za spárování tmelem dvousložkovým | m2 | 92.675 |  | 0 | CS ÚRS 2019 01 |  |  | snížená | 0.1 | 9.2675 | 0 | 0 | 0 | 0 | 16 | K | 2 |  |  |  | ROZPOCET | 0 | 0 | 0 | 0 | 0 | 2 | 0 | 16 | 1939367584
47 | K | 771591112 | Izolace pod dlažbu nátěrem nebo stěrkou ve dvou vrstvách | m2 | 92.675 |  | 0 | CS ÚRS 2019 01 |  |  | snížená | 0.278 | 25.7637 | 0.0015 | 0.13901 | 0 | 0 | 16 | K | 2 |  |  |  | ROZPOCET | 0 | 0 | 0 | 0 | 0 | 2 | 0 | 16 | 2038361075
| VV |  | 2,2*0,45*8*6*1,1+3,915*1,72*6 |  | 92.675 | [13 empty] | VV | 2 | 2 | True | 1 | ROZPOCET
48 | K | 771591116 | Podlahy spárování epoxidem | m | 64.873 |  | 0 | CS ÚRS 2019 01 |  |  | snížená | 0.065 | 4.2167 | 0.0001 | 0.0064873 | 0 | 0 | 16 | K | 2 |  |  |  | ROZPOCET | 0 | 0 | 0 | 0 | 0 | 2 | 0 | 16 | 1139943263
| VV |  | 92,675*0,7 |  | 64.873 | [13 empty] | VV | 2 | 2 | True | 1 | ROZPOCET
49 | K | 998771201 | Přesun hmot procentní pro podlahy z dlaždic v objektech v do 6 m | % | 1894.374 |  | 0 | CS ÚRS 2019 01 |  |  | snížená | 0 | 0 | 0 | 0 | 0 | 0 | 16 | K | 2 |  |  |  | ROZPOCET | 0 | 0 | 0 | 0 | 0 | 2 | 0 | 16 | -95583924
| D | VRN | Vedlejší rozpočtové náklady |  |  |  | 0 | [5 empty] | 0 |  | 0 |  | 0 | 5 | D | 0 |  |  |  | ROZPOCET | [6 empty] | 0
| D | VRN1 | Průzkumné, geodetické a projektové práce |  |  |  | 0 | [5 empty] | 0 |  | 0 |  | 0 | 5 | D | 1 |  |  |  | ROZPOCET | [6 empty] | 0
50 | K | 012002000 | Geodetické práce-vytýčení stavby a inžen. sítí,geometrické zaměření pro vklad do KN | soubor | 1 |  | 0 | CS ÚRS 2019 01 |  |  | snížená | 0 | 0 | 0 | 0 | 0 | 0 | 1024 | K | 2 |  |  |  | ROZPOCET | 0 | 0 | 0 | 0 | 0 | 2 | 0 | 1024 | -560598382
51 | K | 013002000 | Projektové práce-dokumentace skutečného provedení + výrobní dokumentace | soubor | 1 |  | 0 | CS ÚRS 2019 01 |  |  | snížená | 0 | 0 | 0 | 0 | 0 | 0 | 1024 | K | 2 |  |  |  | ROZPOCET | 0 | 0 | 0 | 0 | 0 | 2 | 0 | 1024 | -825460275
| D | VRN3 | Zařízení staveniště |  |  |  | 0 | [5 empty] | 0 |  | 0 |  | 0 | 5 | D | 1 |  |  |  | ROZPOCET | [6 empty] | 0
52 | K | 032002000 | Vybavení staveniště-mobilní WC,sklad,kancelář | soubor | 1 |  | 0 | CS ÚRS 2019 01 |  |  | snížená | 0 | 0 | 0 | 0 | 0 | 0 | 1024 | K | 2 |  |  |  | ROZPOCET | 0 | 0 | 0 | 0 | 0 | 2 | 0 | 1024 | 1352769342
53 | K | 033002000 | Připojení staveniště na inženýrské sítě-voda,elektro | soubor | 1 |  | 0 | CS ÚRS 2019 01 |  |  | snížená | 0 | 0 | 0 | 0 | 0 | 0 | 1024 | K | 2 |  |  |  | ROZPOCET | 0 | 0 | 0 | 0 | 0 | 2 | 0 | 1024 | -1408850306
54 | K | 034002000 | Zabezpečení staveniště-provizorní oplocení,výkopové práce | soubor | 1 |  | 0 | CS ÚRS 2019 01 |  |  | snížená | 0 | 0 | 0 | 0 | 0 | 0 | 1024 | K | 2 |  |  |  | ROZPOCET | 0 | 0 | 0 | 0 | 0 | 2 | 0 | 1024 | -161113022
55 | K | 035002000 | Pronájmy ploch, objektů-dočasný zábor | kpl | 1 |  | 0 | CS ÚRS 2019 02
VV
56 | K | 039002000 | Zrušení zařízení staveniště | soubor | 1 |  | 0 | CS ÚRS 2019 01 |  |  | snížená | 0 | 0 | 0 | 0 | 0 | 0 | 1024 | K | 2 |  |  |  | ROZPOCET | 0 | 0 | 0 | 0 | 0 | 2 | 0 | 1024 | -1050542770

## UHK 2.1 - ELEKTRO B
řádek |  | Výkaz výměr: " UHK Palachovy koleje, č.p. 1129 - 1135 a 1289, Částečná rekonstrukce a modernizace - I.etapa " | [9 empty] | Rozpočet: | 1 |  | 1
|  | Rozpočet: " B " - Rekonstrukce vstupů - Vchody "B-G", ohřev schodišť | [9 empty] | Výkaz výměr: | 0
|  |  | měrné jednotky | počet jednotek | Cena za jednotku | Souhr materiál | Montáž za jednotku | Souhrn montáž | Souhrn za celek | POZNÁMKA: | jednotková cena materiálu | násobitel jedn. ceny mater. | jednotková cena montáže | změřená výměra | násobitel výměry
1
2 | B | DODÁVKY INSTALACE - Rekonstrukce vstupů - Vchody "B-G", ohřev schodišť
3
4 |  | Dodávky
5 |  | Rozvaděč RT - nástěnná rozvodnice IP30, 18 instalačních modulů, třída izolace II., jmenovitý proud 32A /dle výkresu č. 1E025 - cena bez regulátoru ohřevu/ (6sekcí á 1RT=6ks) | ks | 6 | 0 | 0 |  |  |  |  | 7500
6 |  | Topná rohož konstruovaná jako meadrovitě vetkaný topný vodič do textilní nosné tkaniny, měrný výkon 160W/m², napětí 230V, šířka 0,3m, tloušťka 3mm, počet napájecích konců 1, délka studeného konce 4,0m. Topná rohož pro plochu 4,8m², délka 16m, topný výkon 768W - pro temperování venkovní podesty (6sekcí á 1rohož=6ks) | ks | 6 | 0 | 0 |  |  |  |  | 5312
7 |  | Topný kabel unikabel - univerzální topný kabel se silnou a odolnou teflonovou izolací, vysoká pevnost a odolnost proti ultrafialovému záření zaručující dlouhou životnost ve venkovních prostorech, měrný výkon 30W/m, napětí 230V, tloušťka 6mm, délka studeného konce 4,0m. Dvoužilové provedení - jeden napájecí konec kabelu s fázovým, nulovým a ochranným vodičem. Topný kabel délky 80m, topný výkon 2400W - pro temperování venkovních schodišťových stupňů v počtu 8ks (6sekcí á 1sada=6ks) | ks | 6 | 0 | 0 |  |  |  |  | 5433
8 |  | Upevňovací hliníková lišta fixkabel 30/25 - pro instalaci topných labelů, rozteč po kroku 30mm, délka lišty 25m (6sekcí á 1lišta=6ks) | ks | 6 | 0 | 0 |  |  |  |  | 835
9 |  | Vlhkostní a teplotní čidlo venkovních ploch včetně ochranného dýnka, boční připojení kabelem délky 6m, typové provedení s malou montážní výškou 33mm, IP68, teplotní rozsah -30 až +80°C (6sekcí á 2ks=12ks) | ks | 12 | 0 | 0 |  |  |  |  | 7563
10 |  | Termostatický regulátor pro řízené temperování venkovních ploch, na DIN lištu se šířkou max. 9 instalačních modulů, možnost připojení až 2 kombinovaných vlhkostně-teplotních čidel, napájení 230V, jmenovitý proud až 16A, výstupní kontakt 6A (6sekcí á 1ks=6ks) | ks | 6 | 0 | 0 |  |  |  |  | 7563
11 |  | Dodávky celkem |  |  |  | 0
12
13
14 |  | INSTALACE - Rekonstrukce vstupů - Vchody "B-G", ohřev schodišť
15 |  | Montážní materiál a montážní práce
16 |  | CYKY-J3x2,5 | m | 180 | 0 | 0 | 0 | 0 | 0 |  | 25.92 |  | 0
17 |  | CYKY-O4x1,5 | m | 90 | 0 | 0 | 0 | 0 | 0 |  | 23.05 |  | 0
18 |  | Jistič B25/1 - doplnění do JOP (6sekcí á 1ks=6ks) | ks | 6 | 0 | 0 | 0 | 0 | 0 |  | 210.41 |  | 0
19 |  | Krabice svorkovnicová, nástěnná, IP42 (6sekcí á 2ks=12ks) | ks | 12 | 0 | 0 | 0 | 0 | 0 |  | 95 |  | 0
20 |  | Lišta vkládací LV20x40/2m (6sekcí á 8m=48m) | m | 48 | 0 | 0 | 0 | 0 | 0 |  | 57 |  | 0
21 |  | Hmoždinka stavební HM8 s vrutem (6sekcí á 30ks=180ks) | ks | 180 |  | 0 | 0 | 0 | 0 |  | 1.8 |  | 0
22
23 |  | Rozvaděč JOP stávající - instalace a připojení jističe B25/1, úprava krycí masky (6sekcí á 2,5NH=15NH) | NH | 15 | 0 | 0 | 0 | 0 | 0 |  | 0 |  | 380
24 |  | Rozvaděč JOP stávající - instalace rozvaděče RT do dolní části - připojení (6sekcí á 3,0NH=18NH) | NH | 18 | 0 | 0 | 0 | 0 | 0 |  | 0 |  | 380
25 |  | Rozvaděč JOP stávající - Zhotovení kabelových vývodů 3ks v rozvaděči JOP (6sekcí á 1,5NH=9NH) | NH | 9 | 0 | 0 | 0 | 0 | 0 |  | 0 |  | 380
26 |  | Rozvaděč JOP stávající - Posunutí stávající zásuvky 400 V, 32 A v rozvaděči JOP (6sekcí á 1,5NH=9NH) | NH | 9 | 0 | 0 | 0 | 0 | 0 |  | 0 |  | 380
27 |  | Ukončení vodičů v rozvaděči (vodiče do 6 mm2) | ks | 90 | 0 | 0 | 0 | 0 | 0 |  | 0 |  | 2.5
28 |  | Ukončení vodičů v rozbočných krabicích (vodiče do 6 mm2) | ks | 54 | 0 | 0 | 0 | 0 | 0 |  | 0 |  | 3.2
29 |  | Jádrové vrtání v betonové stěně 300 mm - do průměru 32 mm | ks | 6 | 0 | 0 | 0 | 0 | 0 |  | 0 |  | 450
30 |  | Stavební zapravení po vrtání | ks | 6 | 0 | 0 | 0 | 0 | 0 |  | 0 |  | 140
31 |  | Instalace topných rohoží 4,8m² (6sekcí á 4,0NH=24NH) | NH | 24 | 0 | 0 | 0 | 0 | 0 |  | 0 |  | 380
32 |  | Instalace topných kabelů do upevňovacích lišt a jejich montáž (6sekcí á 6,0NH=36NH) | NH | 36 | 0 | 0 | 0 | 0 | 0 |  | 0 |  | 380
33 |  | MONTÁŽE - Demontážní práce bez rozlišení (6sekcí á 2lidi á 2,0NH=24NH) | NH | 24 | 0 | 0 | 0 | 0 | 0 |  | 0 |  | 380
34 |  | MONTÁŽE - Montážní práce bez rozlišení (6sekcí á 2lidi á 4,0NH=48NH) | NH | 48 | 0 | 0 | 0 | 0 | 0 |  | 0 |  | 380
35 |  | MONTÁŽE - kompletační práce a vyzkoušení (6sekcí á 2lidi á 3,0NH=36NH) | NH | 36 | 0 | 0 | 0 | 0 | 0 |  | 0 |  | 380
36
37 |  | Inženýrská činnost hlavního zhotovitele a koordinace při provádění (6sekcí á 4NH-GD = 6sekcí á 4NH+20%) | NH-GD | 24 | 0 | 0 | 0 | 0 | 0 |  | 0 |  | 456
38 |  | Výchozí revize elektrického zařízení (6sekcí á 2,5NH-RT = 6sekcí á 2,5NH+25%) | NH-RT | 15 | 0 | 0 | 0 | 0 | 0 |  | 0 |  | 475
39 |  | Spolupráce zhotovitele s RT při výchozí revizi elektrického zařízení (6sekcí á 1,5NH) | NH | 9 | 0 | 0 | 0 | 0 | 0 |  | 0 |  | 380
40 |  | Manipulace, doprava a uložení odpadů dle vyhlášky o odpadech (6sekcí á 1set) | set | 6 | 0 | 0 | 0 | 0 | 0 |  | 150 |  | 200
41 |  | Podružný montážní materiál 6% | prc | 8 | 0 | 0 | 0 | 0 | 0
42
43 | ΣB | INSTALACE celkem - Rekonstrukce vstupů - Vchody "B-G", ohřev schodišť |  |  |  | 0 |  | 0 | 0

## UHK 3 - C-Rekonstrukce ba...
[9 empty] | >> skryté sloupce << | [9 empty] | {3c82d02e-36e8-4246-a66e-547449720f5d}
1
| KRYCÍ LIST SOUPISU PRACÍ | [8 empty] | v --- níže se nacházejí doplnkové a pomocné údaje k sestavám --- v | [8 empty] | False
Stavba:
UHK-Palachovy koleje 1129-1135,1289-rekonstrukce a modernizace -I.etapa
Objekt:
UHK 3 - C-Rekonstrukce balkonů
| KSO: |  |  |  |  | CC-CZ:
| Místo: |  | HK,Palachovy koleje |  |  | Datum: | 10. 2. 2019
| Zadavatel: |  |  |  |  | IČ:
|  | UHK,Víta Nejedlého 573 Hradec Králové |  |  |  | DIČ:
| Zhotovitel: |  |  |  |  | IČ:
|  | bude určen ve výběrovém řízení |  |  |  | DIČ:
| Projektant: |  |  |  |  | IČ:
|  | PRIDOS HK |  |  |  | DIČ:
| Zpracovatel: |  |  |  |  | IČ:
|  | Ing.PavelMichálek |  |  |  | DIČ:
Poznámka:
| Cena bez DPH | [5 empty] | 0
|  |  | Základ daně |  |  | Sazba daně | Výše daně
| DPH | základní | 0 |  |  | 21% | 0
|  | snížená | 0 |  |  | 15% | 0
|  | zákl. přenesená | 0 |  |  | 21% | 0
|  | sníž. přenesená | 0 |  |  | 15% | 0
|  | nulová | 0 |  |  | 0% | 0
| Cena s DPH |  |  | v | CZK |  | 0
| Projektant |  |  | Zpracovatel
| Datum a podpis: |  | Razítko | Datum a podpis: |  |  | Razítko
| Objednavatel |  |  | Zhotovitel
| Datum a podpis: |  | Razítko | Datum a podpis: |  |  | Razítko
REKAPITULACE ČLENĚNÍ SOUPISU PRACÍ
Stavba:
UHK-Palachovy koleje 1129-1135,1289-rekonstrukce a modernizace -I.etapa
Objekt:
UHK 3 - C-Rekonstrukce balkonů
Místo: |  |  | HK,Palachovy koleje |  |  | Datum: | 10. 2. 2019
Zadavatel: |  |  | UHK,Víta Nejedlého 573 Hradec Králové |  |  | Projektant: | PRIDOS HK
Zhotovitel: |  |  | bude určen ve výběrovém řízení |  |  | Zpracovatel: | Ing.PavelMichálek
Kód dílu - Popis | [6 empty] | Cena celkem [CZK]
Náklady ze soupisu prací | [6 empty] | 0 | [12 empty] | -1
| HSV - Práce a dodávky HSV | [5 empty] | 0
| 9 - Ostatní konstrukce a práce, bourání | [5 empty] | 0
| 998 - Přesun hmot | [5 empty] | 0
| PSV - Práce a dodávky PSV | [5 empty] | 0
| 711 - Izolace proti vodě, vlhkosti a plynům | [5 empty] | 0
| 764 - Konstrukce klempířské | [5 empty] | 0
| 767 - Konstrukce zámečnické | [5 empty] | 0
| 771 - Podlahy z dlaždic | [5 empty] | 0
| 783 - Dokončovací práce - nátěry | [5 empty] | 0
| VRN - Vedlejší rozpočtové náklady | [5 empty] | 0
| VRN1 - Průzkumné, geodetické a projektové práce | [5 empty] | 0
| VRN3 - Zařízení staveniště | [5 empty] | 0
| VRN4 - Inženýrská činnost | [5 empty] | 0
SOUPIS PRACÍ
Stavba:
UHK-Palachovy koleje 1129-1135,1289-rekonstrukce a modernizace -I.etapa
Objekt:
UHK 3 - C-Rekonstrukce balkonů
Místo: |  |  | HK,Palachovy koleje |  |  | Datum: | 10. 2. 2019
Zadavatel: |  |  | UHK,Víta Nejedlého 573 Hradec Králové |  |  | Projektant: | PRIDOS HK
Zhotovitel: |  |  | bude určen ve výběrovém řízení |  |  | Zpracovatel: | Ing.PavelMichálek
PČ | Typ | Kód | Popis | MJ | Množství | J.cena [CZK] | Cena celkem [CZK] | Cenová soustava |  |  | DPH | J. Nh [h] | Nh celkem [h] | J. hmotnost [t] | Hmotnost celkem [t] | J. suť [t] | Suť Celkem [t]
Náklady soupisu celkem | [6 empty] | 0 | [5 empty] | 2731.6999 |  | 23.4103 |  | 33.9155 |  | D | -1 | [10 empty] | 0
| D | HSV | Práce a dodávky HSV |  |  |  | 0 | [5 empty] | 1127.5771 |  | 2.075 |  | 21.0749 | 1 | D | 0 |  |  |  | ROZPOCET | [6 empty] | 0
| D | 9 | Ostatní konstrukce a práce, bourání |  |  |  | 0 | [5 empty] | 1127.3136 |  | 2.075 |  | 21.0749 | 1 | D | 1 |  |  |  | ROZPOCET | [6 empty] | 0
1 | K | 941111122 | Montáž lešení řadového trubkového lehkého s podlahami zatížení do 200 kg/m2 š do 1,2 m v do 25 m | m2 | 2079 |  | 0 | CS ÚRS 2019 01 |  |  | snížená | 0.16 | 332.64 | 0 | 0 | 0 | 0 | 4 | K | 2 |  |  |  | ROZPOCET | 0 | 0 | 0 | 0 | 0 | 2 | 0 | 4 | 443915745
| VV |  | 5,0*19,8*21 |  | 2079 | [13 empty] | VV | 2 | 2 | True | 1 | ROZPOCET
2 | K | 941111222 | Příplatek k lešení řadovému trubkovému lehkému s podlahami š 1,2 m v 25 m za první a ZKD den použití | m2 | 62370 |  | 0 | CS ÚRS 2019 01 |  |  | snížená | 0 | 0 | 0 | 0 | 0 | 0 | 4 | K | 2 |  |  |  | ROZPOCET | 0 | 0 | 0 | 0 | 0 | 2 | 0 | 4 | -1766088891
| VV |  | 2079*30 |  | 62370 | [13 empty] | VV | 2 | 2 | True | 1 | ROZPOCET
3 | K | 941111822 | Demontáž lešení řadového trubkového lehkého s podlahami zatížení do 200 kg/m2 š do 1,2 m v do 25 m | m2 | 2079 |  | 0 | CS ÚRS 2019 01 |  |  | snížená | 0.1 | 207.9 | 0 | 0 | 0 | 0 | 4 | K | 2 |  |  |  | ROZPOCET | 0 | 0 | 0 | 0 | 0 | 2 | 0 | 4 | -378965279
4 | K | 965046111 | Broušení stávajících betonových podlah úběr do 3 mm vč. soklíků | m2 | 602.14 |  | 0 | CS ÚRS 2019 01 |  |  | snížená | 0.306 | 184.2548 | 0 | 0 | 0 | 0 | 4 | K | 2 |  |  |  | ROZPOCET | 0 | 0 | 0 | 0 | 0 | 2 | 0 | 4 | -1043902462
| VV |  | "ozn. B11" 3,4*1,1*161 |  | 602.14 | [13 empty] | VV | 2 | 2 | True | 1 | ROZPOCET
5 | K | 965046119 | Příplatek k broušení stávajících betonových podlah za každý další 1 mm úběru | m2 | 602.14 |  | 0 | CS ÚRS 2019 01 |  |  | snížená | 0.141 | 84.9017 | 0 | 0 | 0 | 0 | 4 | K | 2 |  |  |  | ROZPOCET | 0 | 0 | 0 | 0 | 0 | 2 | 0 | 4 | 1824827012
6 | K | 965081213 | Bourání podlah z dlaždic keramických nebo xylolitových tl do 10 mm plochy přes 1 m2 vč. soklíků | m2 | 602.14 |  | 0 | CS ÚRS 2019 01 |  |  | snížená | 0.162 | 97.5467 | 0 | 0 | 0.035 | 21.0749 | 4 | K | 2 |  |  |  | ROZPOCET | 0 | 0 | 0 | 0 | 0 | 2 | 0 | 4 | -815259665
7 | K | 985131311 | Ruční dočištění ploch stěn, rubu kleneb a podlah ocelových kartáči | m2 | 82.11 |  | 0 | CS ÚRS 2019 01 |  |  | snížená | 0.51 | 41.8761 | 0 | 0 | 0 | 0 | 4 | K | 2 |  |  |  | ROZPOCET | 0 | 0 | 0 | 0 | 0 | 2 | 0 | 4 | 192601985
| VV |  | "ozn. B12" 3,4*161*0,15 |  | 82.11 | [13 empty] | VV | 2 | 2 | True | 1 | ROZPOCET
8 | K | 985311311 | Reprofilace rubu kleneb a podlah cementovými sanačními maltami tl 10 mm | m2 | 82.11 |  | 0 | CS ÚRS 2019 01 |  |  | snížená | 1.155 | 94.8371 | 0.01995 | 1.6381 | 0 | 0 | 4 | K | 2 |  |  |  | ROZPOCET | 0 | 0 | 0 | 0 | 0 | 2 | 0 | 4 | -1273391383
9 | K | 985312131 | Stěrka k vyrovnání betonových ploch rubu kleneb a podlah tl 2 mm | m2 | 82.11 |  | 0 | CS ÚRS 2019 01 |  |  | snížená | 0.446 | 36.6211 | 0.00356 | 0.29231 | 0 | 0 | 4 | K | 2 |  |  |  | ROZPOCET | 0 | 0 | 0 | 0 | 0 | 2 | 0 | 4 | -354037735
10 | K | 985321112 | Ochranný nátěr výztuže na cementové bázi rubu kleneb a podlah 1 vrstva tl 1 mm | m2 | 15 |  | 0 | CS ÚRS 2019 01 |  |  | snížená | 0.324 | 4.86 | 0.00099 | 0.01485 | 0 | 0 | 4 | K | 2 |  |  |  | ROZPOCET | 0 | 0 | 0 | 0 | 0 | 2 | 0 | 4 | 1725029868
11 | K | 985323111 | Spojovací můstek reprofilovaného betonu na cementové bázi tl 1 mm | m2 | 82.11 |  | 0 | CS ÚRS 2019 01 |  |  | snížená | 0.51 | 41.8761 | 0.00158 | 0.12973 | 0 | 0 | 4 | K | 2 |  |  |  | ROZPOCET | 0 | 0 | 0 | 0 | 0 | 2 | 0 | 4 | 1752885252
| VV |  | 82,11 |  | 82.11 | [13 empty] | VV | 2 | 2 | True | 1 | ROZPOCET
| D | 998 | Přesun hmot |  |  |  | 0 | [5 empty] | 0.26353 |  | 0 |  | 0 | 1 | D | 1 |  |  |  | ROZPOCET | [6 empty] | 0
12 | K | 998014021 | Přesun hmot pro budovy vícepodlažní v do 18 m z betonových dílců s nezděným pláštěm | t | 2.075 |  | 0 | CS ÚRS 2019 01 |  |  | snížená | 0.127 | 0.26353 | 0 | 0 | 0 | 0 | 4 | K | 2 |  |  |  | ROZPOCET | 0 | 0 | 0 | 0 | 0 | 2 | 0 | 4 | -664256857
| D | PSV | Práce a dodávky PSV |  |  |  | 0 | [5 empty] | 1604.1229 |  | 21.3353 |  | 12.8406 | 2 | D | 0 |  |  |  | ROZPOCET | [6 empty] | 0
| D | 711 | Izolace proti vodě, vlhkosti a plynům |  |  |  | 0 | [5 empty] | 159.5671 |  | 0 |  | 0 | 2 | D | 1 |  |  |  | ROZPOCET | [6 empty] | 0
13 | K | 711191101 | Provedení izolace proti zemní vlhkosti hydroizolační stěrkou vodorovné na betonu, 1 vrstva vč. dodávky a utěsnění dilatační spáry | m2 | 602.14 |  | 0 | CS ÚRS 2019 01 |  |  | snížená | 0.265 | 159.5671 | 0 | 0 | 0 | 0 | 16 | K | 2 |  |  |  | ROZPOCET | 0 | 0 | 0 | 0 | 0 | 2 | 0 | 16 | 206745312
| VV |  | 602,14 |  | 602.14 | [13 empty] | VV | 2 | 2 | True | 1 | ROZPOCET
14 | K | 998711203 | Přesun hmot procentní pro izolace proti vodě, vlhkosti a plynům v objektech v do 60 m | % | 1926.848 |  | 0 | CS ÚRS 2019 01 |  |  | snížená | 0 | 0 | 0 | 0 | 0 | 0 | 16 | K | 2 |  |  |  | ROZPOCET | 0 | 0 | 0 | 0 | 0 | 2 | 0 | 16 | 614523089
| D | 764 | Konstrukce klempířské |  |  |  | 0 | [5 empty] | 105.12 |  | 0 |  | 1.2744 | 2 | D | 1 |  |  |  | ROZPOCET | [6 empty] | 0
15 | K | 764001 | D+M Ukončovací hliníková systémová lišta s okapnicí a krycím plechem čela balkonové desky | bm | 720 |  | 0 |  |  |  | snížená | 0 | 0 | 0 | 0 | 0 | 0 | 16 | K | 2 |  |  |  | ROZPOCET | 0 | 0 | 0 | 0 | 0 | 2 | 0 | 16 | -231221848
16 | K | 764002812 | Demontáž okapového plechu do suti v krytině skládané | m | 720 |  | 0 | CS ÚRS 2019 01 |  |  | snížená | 0.146 | 105.12 | 0 | 0 | 0.00177 | 1.2744 | 16 | K | 2 |  |  |  | ROZPOCET | 0 | 0 | 0 | 0 | 0 | 2 | 0 | 16 | 918315509
17 | K | 998764203 | Přesun hmot procentní pro konstrukce klempířské v objektech v do 24 m | % | 1548 |  | 0 | CS ÚRS 2019 01 |  |  | snížená | 0 | 0 | 0 | 0 | 0 | 0 | 16 | K | 2 |  |  |  | ROZPOCET | 0 | 0 | 0 | 0 | 0 | 2 | 0 | 16 | 12567386
| D | 767 | Konstrukce zámečnické |  |  |  | 0 | [5 empty] | 536.0925 |  | 0.034753 |  | 11.5662 | 2 | D | 1 |  |  |  | ROZPOCET | [6 empty] | 0
18 | K | 767001 | D+M zábradlí balkonové rám z jakl.profilů 40/80/40 a 40/40/3 výplň PLO 30/10 a 30/5 vč. šopování zinkem a nátěru | kg | 3255.68 |  | 0 |  |  |  | snížená | 0 | 0 | 0 | 0 | 0 | 0 | 16 | K | 2 |  |  |  | ROZPOCET | 0 | 0 | 0 | 0 | 0 | 2 | 0 | 16 | 1661767128
| VV |  | "schema 02/Z" 101,74*32 |  | 3255.68 | [13 empty] | VV | 2 | 2 | True | 1 | ROZPOCET
19 | K | 767002 | Úprava stáv. zábradlí-odříznutí ocel.sloupků (3ks) a navaření nového kusu v délce 100mm s gumovou pdložkou | ks | 129 |  | 0 |  |  |  | snížená | 0 | 0 | 0 | 0 | 0 | 0 | 16 | K | 2 |  |  |  | ROZPOCET | 0 | 0 | 0 | 0 | 0 | 2 | 0 | 16 | 710129098
| VV |  | "schema N20" 129 |  | 129 | [13 empty] | VV | 2 | 2 | True | 1 | ROZPOCET
20 | K | 767003 | Montáž zábradlí rovného z profilové oceli do zdi do hmotnosti 20 kg vč.nátěru a kotvení | m | 579.21 |  | 0 |  |  |  | snížená | 0.48 | 278.0208 | 6e-05 | 0.034753 | 0 | 0 | 16 | K | 2 |  |  |  | ROZPOCET | 0 | 0 | 0 | 0 | 0 | 2 | 0 | 16 | 133943759
| VV |  | 4,49*129 |  | 579.21 | [13 empty] | VV | 2 | 2 | True | 1 | ROZPOCET
21 | K | 767161811 | Demontáž zábradlí rovného rozebíratelného hmotnosti 1m zábradlí do 20 kg | m | 722.89 |  | 0 | CS ÚRS 2019 01 |  |  | snížená | 0.357 | 258.0717 | 0 | 0 | 0.016 | 11.5662 | 16 | K | 2 |  |  |  | ROZPOCET | 0 | 0 | 0 | 0 | 0 | 2 | 0 | 16 | -1856162646
| VV |  | "ozn.B10" (3,6+0,445*2)*161 |  | 722.89 | [13 empty] | VV | 2 | 2 | True | 1 | ROZPOCET
22 | K | 998767203 | Přesun hmot procentní pro zámečnické konstrukce v objektech v do 24 m | % | 5163.226 |  | 0 | CS ÚRS 2019 01 |  |  | snížená | 0 | 0 | 0 | 0 | 0 | 0 | 16 | K | 2 |  |  |  | ROZPOCET | 0 | 0 | 0 | 0 | 0 | 2 | 0 | 16 | -447737922
| D | 771 | Podlahy z dlaždic |  |  |  | 0 | [5 empty] | 653.3219 |  | 21.117 |  | 0 | 2 | D | 1 |  |  |  | ROZPOCET | [6 empty] | 0
23 | K | 771121011 | Nátěr penetrační na podlahu | m2 | 602.14 |  | 0 | CS ÚRS 2019 01 |  |  | snížená | 0.044 | 26.4942 | 0.0003 | 0.18064 | 0 | 0 | 16 | K | 2 |  |  |  | ROZPOCET | 0 | 0 | 0 | 0 | 0 | 2 | 0 | 16 | 1919821872
24 | K | 771151011 | Vyrovnávací stěrka podlah pevnosti 20 MPa tl 3 mm | m2 | 602.14 |  | 0 | CS ÚRS 2019 01 |  |  | snížená | 0.192 | 115.6109 | 0.00455 | 2.7397 | 0 | 0 | 16 | K | 2 |  |  |  | ROZPOCET | 0 | 0 | 0 | 0 | 0 | 2 | 0 | 16 | 2072960619
| VV |  | 602,14 |  | 602.14 | [13 empty] | VV | 2 | 2 | True | 1 | ROZPOCET
25 | K | 771574375 | Montáž podlah keramických pro mechanické zatížení protiskluzných lepených flexi rychletuhnoucím lepidlem do 12 ks/m2 vč. soklíků | m2 | 602.14 |  | 0 | CS ÚRS 2019 01 |  |  | snížená | 0.719 | 432.9387 | 0.0091 | 5.4795 | 0 | 0 | 16 | K | 2 |  |  |  | ROZPOCET | 0 | 0 | 0 | 0 | 0 | 2 | 0 | 16 | -1485521555
| VV |  | 3,4*1,1*161 |  | 602.14 | [13 empty] | VV | 2 | 2 | True | 1 | ROZPOCET
26 | M | 59761409 | dlažba keramická slinutá protiskluzná do interiéru i exteriéru pro vysoké mechanické namáhání přes 9 do 12 ks/m2 | m2 | 662.354 |  | 0 | CS ÚRS 2019 01 |  |  | snížená | 0 | 0 | 0.0192 | 12.7172 | 0 | 0 | 32 | M | 2 |  |  |  | ROZPOCET | 0 | 0 | 0 | 0 | 0 | 2 | 0 | 16 | 543994917
| VV |  | 602,14*1,1 'Přepočtené koeficientem množství |  | 662.354 | [13 empty] | VV | 2 | 2 | False | 1 | ROZPOCET
27 | K | 771577121 | Příplatek k montáž podlah keramických za plochu do 5 m2 | m2 | 602.14 |  | 0 | CS ÚRS 2019 01 |  |  | snížená | 0.03 | 18.0642 | 0 | 0 | 0 | 0 | 16 | K | 2 |  |  |  | ROZPOCET | 0 | 0 | 0 | 0 | 0 | 2 | 0 | 16 | -1541080890
28 | K | 771577124 | Příplatek k montáž podlah keramických za spárování tmelem epoxidovým | m2 | 602.14 |  | 0 | CS ÚRS 2019 01 |  |  | snížená | 0.1 | 60.214 | 0 | 0 | 0 | 0 | 16 | K | 2 |  |  |  | ROZPOCET | 0 | 0 | 0 | 0 | 0 | 2 | 0 | 16 | 362503415
| VV |  | 602,14 |  | 602.14 | [13 empty] | VV | 2 | 2 | True | 1 | ROZPOCET
29 | K | 998771203 | Přesun hmot procentní pro podlahy z dlaždic v objektech v do 24 m | % | 7359.957 |  | 0 | CS ÚRS 2019 01 |  |  | snížená | 0 | 0 | 0 | 0 | 0 | 0 | 16 | K | 2 |  |  |  | ROZPOCET | 0 | 0 | 0 | 0 | 0 | 2 | 0 | 16 | 1982695444
| D | 783 | Dokončovací práce - nátěry |  |  |  | 0 | [5 empty] | 150.0213 |  | 0.18348 |  | 0 | 2 | D | 1 |  |  |  | ROZPOCET | [6 empty] | 0
30 | K | 783306801 | Odstranění nátěru ze zámečnických konstrukcí obroušením-zábradlí | m2 | 579.21 |  | 0 | CS ÚRS 2019 01 |  |  | snížená | 0.167 | 96.7281 | 6e-05 | 0.034753 | 0 | 0 | 16 | K | 2 |  |  |  | ROZPOCET | 0 | 0 | 0 | 0 | 0 | 2 | 0 | 16 | 1826168135
| VV |  | 579,21*1,0 |  | 579.21 | [13 empty] | VV | 2 | 2 | True | 1 | ROZPOCET
31 | K | 783813141 | Penetrační syntetický podhledu balkonové desky vč.fasádního nátěru | m2 | 619.689 |  | 0 | CS ÚRS 2019 01 |  |  | snížená | 0.086 | 53.2933 | 0.00024 | 0.14873 | 0 | 0 | 16 | K | 2 |  |  |  | ROZPOCET | 0 | 0 | 0 | 0 | 0 | 2 | 0 | 16 | -617733747
| VV |  | 3,4*161+0,1*(3,6+0,445*2)*161 |  | 619.689 | [13 empty] | VV | 2 | 2 | True | 1 | ROZPOCET
| D | VRN | Vedlejší rozpočtové náklady |  |  |  | 0 | [5 empty] | 0 |  | 0 |  | 0 | 5 | D | 0 |  |  |  | ROZPOCET | [6 empty] | 0
| D | VRN1 | Průzkumné, geodetické a projektové práce |  |  |  | 0 | [5 empty] | 0 |  | 0 |  | 0 | 5 | D | 1 |  |  |  | ROZPOCET | [6 empty] | 0
32 | K | 012002000 | Geodetické práce-vytýčení inžen. sítí na ploše staveniště | soubor | 1 |  | 0 | CS ÚRS 2019 02 |  |  | snížená | 0 | 0 | 0 | 0 | 0 | 0 | 1024 | K | 2 |  |  |  | ROZPOCET | 0 | 0 | 0 | 0 | 0 | 2 | 0 | 1024 | -283739942
33 | K | 013002000 | Projektové práce-dokumentace skutečného provedení | soubor | 1 |  | 0 | CS ÚRS 2019 01
34 | K | 013244000 | Dokumentace pro provádění stavby-dílenská dokumentace zámečnických výrobků | soubor | 1 |  | 0 | CS ÚRS 2019 01 |  |  | snížená | 0 | 0 | 0 | 0 | 0 | 0 | 1024 | K | 2 |  |  |  | ROZPOCET | 0 | 0 | 0 | 0 | 0 | 2 | 0 | 1024 | -1321031999
| D | VRN3 | Zařízení staveniště |  |  |  | 0 | [5 empty] | 0 |  | 0 |  | 0 | 5 | D | 1 |  |  |  | ROZPOCET | [6 empty] | 0
35 | K | 032002000 | Vybavení staveniště-mobilní WC,sklad,kancelář | soubor | 1 |  | 0 | CS ÚRS 2019 01 |  |  | snížená | 0 | 0 | 0 | 0 | 0 | 0 | 1024 | K | 2 |  |  |  | ROZPOCET | 0 | 0 | 0 | 0 | 0 | 2 | 0 | 1024 | -770199693
36 | K | 033002000 | Připojení staveniště na inženýrské sítě-voda,elektro | soubor | 1 |  | 0 | CS ÚRS 2019 01 |  |  | snížená | 0 | 0 | 0 | 0 | 0 | 0 | 1024 | K | 2 |  |  |  | ROZPOCET | 0 | 0 | 0 | 0 | 0 | 2 | 0 | 1024 | -248693753
37 | K | 035002000 | Pronájmy ploch, objektů-dočasný zábor | kpl | 1 |  | 0 | CS ÚRS 2019 02
VV
38 | K | 039002000 | Zrušení zařízení staveniště | soubor | 1 |  | 0 | CS ÚRS 2019 01 |  |  | snížená | 0 | 0 | 0 | 0 | 0 | 0 | 1024 | K | 2 |  |  |  | ROZPOCET | 0 | 0 | 0 | 0 | 0 | 2 | 0 | 1024 | 1077208415
| D | VRN4 | Inženýrská činnost |  |  |  | 0 | [5 empty] | 0 |  | 0 |  | 0 | 5 | D | 1 |  |  |  | ROZPOCET | [6 empty] | 0
39 | K | 043002000 | Zkoušky a ostatní měření-tahové zkoušky u balkonů se zapravením po zkoušce | ks | 10 |  | 0 | CS ÚRS 2019 01 |  |  | snížená | 0 | 0 | 0 | 0 | 0 | 0 | 1024 | K | 2 |  |  |  | ROZPOCET | 0 | 0 | 0 | 0 | 0 | 2 | 0 | 1024 | -454149968
| VV |  | 10 |  | 10 | [13 empty] | VV | 2 | 2 | True | 1 | ROZPOCET

## UHK 4 - D-Modernizace spo...
[9 empty] | >> skryté sloupce << | [9 empty] | {e9fa7f98-3a9d-418e-b320-6a97f0c824a7}
1
| KRYCÍ LIST SOUPISU PRACÍ | [8 empty] | v --- níže se nacházejí doplnkové a pomocné údaje k sestavám --- v | [8 empty] | False
Stavba:
UHK-Palachovy koleje 1129-1135,1289-rekonstrukce a modernizace -I.etapa
Objekt:
UHK 4 - D-Modernizace společných prostor v 1PP-vchod A+B
| KSO: |  |  |  |  | CC-CZ:
| Místo: |  | HK,Palachovy koleje |  |  | Datum: | 10. 2. 2019
| Zadavatel: |  |  |  |  | IČ:
|  | UHK,Víta Nejedlého 573 Hradec Králové |  |  |  | DIČ:
| Zhotovitel: |  |  |  |  | IČ:
|  | bude určen ve výběrovém řízení |  |  |  | DIČ:
| Projektant: |  |  |  |  | IČ:
|  | PRIDOS HK |  |  |  | DIČ:
| Zpracovatel: |  |  |  |  | IČ:
|  | Ing.PavelMichálek |  |  |  | DIČ:
Poznámka:
| Cena bez DPH | [5 empty] | 0
|  |  | Základ daně |  |  | Sazba daně | Výše daně
| DPH | základní | 0 |  |  | 21% | 0
|  | snížená | 0 |  |  | 15% | 0
|  | zákl. přenesená | 0 |  |  | 21% | 0
|  | sníž. přenesená | 0 |  |  | 15% | 0
|  | nulová | 0 |  |  | 0% | 0
| Cena s DPH |  |  | v | CZK |  | 0
| Projektant |  |  | Zpracovatel
| Datum a podpis: |  | Razítko | Datum a podpis: |  |  | Razítko
| Objednavatel |  |  | Zhotovitel
| Datum a podpis: |  | Razítko | Datum a podpis: |  |  | Razítko
REKAPITULACE ČLENĚNÍ SOUPISU PRACÍ
Stavba:
UHK-Palachovy koleje 1129-1135,1289-rekonstrukce a modernizace -I.etapa
Objekt:
UHK 4 - D-Modernizace společných prostor v 1PP-vchod A+B
Místo: |  |  | HK,Palachovy koleje |  |  | Datum: | 10. 2. 2019
Zadavatel: |  |  | UHK,Víta Nejedlého 573 Hradec Králové |  |  | Projektant: | PRIDOS HK
Zhotovitel: |  |  | bude určen ve výběrovém řízení |  |  | Zpracovatel: | Ing.PavelMichálek
Kód dílu - Popis | [6 empty] | Cena celkem [CZK]
Náklady ze soupisu prací | [6 empty] | 0 | [12 empty] | -1
| HSV - Práce a dodávky HSV | [5 empty] | 0
| 6 - Úpravy povrchů, podlahy a osazování výplní | [5 empty] | 0
| 9 - Ostatní konstrukce a práce, bourání | [5 empty] | 0
| 997 - Přesun sutě | [5 empty] | 0
| 998 - Přesun hmot | [5 empty] | 0
| PSV - Práce a dodávky PSV | [5 empty] | 0
| 711 - Izolace proti vodě, vlhkosti a plynům | [5 empty] | 0
| 741 - Elektroinstalace - silnoproud | [5 empty] | 0
| 763 - Konstrukce suché výstavby | [5 empty] | 0
| 766 - Konstrukce truhlářské | [5 empty] | 0
| 776 - Podlahy povlakové | [5 empty] | 0
| 781 - Dokončovací práce - obklady | [5 empty] | 0
| 783 - Dokončovací práce - nátěry | [5 empty] | 0
| 784 - Dokončovací práce - malby a tapety | [5 empty] | 0
| VRN - Vedlejší rozpočtové náklady | [5 empty] | 0
| VRN1 - Průzkumné, geodetické a projektové práce | [5 empty] | 0
| VRN3 - Zařízení staveniště | [5 empty] | 0
SOUPIS PRACÍ
Stavba:
UHK-Palachovy koleje 1129-1135,1289-rekonstrukce a modernizace -I.etapa
Objekt:
UHK 4 - D-Modernizace společných prostor v 1PP-vchod A+B
Místo: |  |  | HK,Palachovy koleje |  |  | Datum: | 10. 2. 2019
Zadavatel: |  |  | UHK,Víta Nejedlého 573 Hradec Králové |  |  | Projektant: | PRIDOS HK
Zhotovitel: |  |  | bude určen ve výběrovém řízení |  |  | Zpracovatel: | Ing.PavelMichálek
PČ | Typ | Kód | Popis | MJ | Množství | J.cena [CZK] | Cena celkem [CZK] | Cenová soustava |  |  | DPH | J. Nh [h] | Nh celkem [h] | J. hmotnost [t] | Hmotnost celkem [t] | J. suť [t] | Suť Celkem [t]
Náklady soupisu celkem | [6 empty] | 0 | [5 empty] | 351.6613 |  | 3.5022 |  | 0.57142 |  | D | -1 | [10 empty] | 0
| D | HSV | Práce a dodávky HSV |  |  |  | 0 | [5 empty] | 144.9385 |  | 0.85573 |  | 0 | 1 | D | 0 |  |  |  | ROZPOCET | [6 empty] | 0
| D | 6 | Úpravy povrchů, podlahy a osazování výplní |  |  |  | 0 | [5 empty] | 83.4112 |  | 0.8417 |  | 0 | 1 | D | 1 |  |  |  | ROZPOCET | [6 empty] | 0
1 | K | 611311131 | Potažení vnitřních rovných stropů vápenným štukem tloušťky do 3 mm | m2 | 82.52 |  | 0 | CS ÚRS 2019 01 |  |  | snížená | 0.358 | 29.5422 | 0.003 | 0.24756 | 0 | 0 | 4 | K | 2 |  |  |  | ROZPOCET | 0 | 0 | 0 | 0 | 0 | 2 | 0 | 4 | -2096897556
2 | K | 612311131 | Potažení vnitřních stěn vápenným štukem tloušťky do 3 mm | m2 | 198.048 |  | 0 | CS ÚRS 2019 01 |  |  | snížená | 0.272 | 53.8691 | 0.003 | 0.59414 | 0 | 0 | 4 | K | 2 |  |  |  | ROZPOCET | 0 | 0 | 0 | 0 | 0 | 2 | 0 | 4 | 1629156474
| VV |  | 82,52*2,4 |  | 198.048 | [13 empty] | VV | 2 | 2 | True | 1 | ROZPOCET
| D | 9 | Ostatní konstrukce a práce, bourání |  |  |  | 0 | [5 empty] | 59.3319 |  | 0.014028 |  | 0 | 1 | D | 1 |  |  |  | ROZPOCET | [6 empty] | 0
3 | K | 949101111 | Lešení pomocné pro objekty pozemních staveb s lešeňovou podlahou v do 1,9 m zatížení do 150 kg/m2 | m2 | 82.52 |  | 0 | CS ÚRS 2019 01 |  |  | snížená | 0.105 | 8.6646 | 0.00013 | 0.010728 | 0 | 0 | 4 | K | 2 |  |  |  | ROZPOCET | 0 | 0 | 0 | 0 | 0 | 2 | 0 | 4 | -56486966
4 | K | 952901111 | Vyčištění budov bytové a občanské výstavby při výšce podlaží do 4 m | m2 | 82.52 |  | 0 | CS ÚRS 2019 01 |  |  | snížená | 0.308 | 25.4162 | 4e-05 | 0.0033008 | 0 | 0 | 4 | K | 2 |  |  |  | ROZPOCET | 0 | 0 | 0 | 0 | 0 | 2 | 0 | 4 | 1508081203
5 | K | 965046111 | Broušení stávajících betonových podlah úběr do 3 mm | m2 | 82.52 |  | 0 | CS ÚRS 2019 01 |  |  | snížená | 0.306 | 25.2511 | 0 | 0 | 0 | 0 | 4 | K | 2 |  |  |  | ROZPOCET | 0 | 0 | 0 | 0 | 0 | 2 | 0 | 4 | -129838258
| D | 997 | Přesun sutě |  |  |  | 0 | [5 empty] | 1.484 |  | 0 |  | 0 | 1 | D | 1 |  |  |  | ROZPOCET | [6 empty] | 0
6 | K | 997013211 | Vnitrostaveništní doprava suti a vybouraných hmot pro budovy v do 6 m ručně | t | 0.571 |  | 0 | CS ÚRS 2019 01 |  |  | snížená | 2.42 | 1.3818 | 0 | 0 | 0 | 0 | 4 | K | 2 |  |  |  | ROZPOCET | 0 | 0 | 0 | 0 | 0 | 2 | 0 | 4 | 765302150
7 | K | 997013501 | Odvoz suti a vybouraných hmot na skládku nebo meziskládku do 1 km se složením | t | 0.571 |  | 0 | CS ÚRS 2019 01 |  |  | snížená | 0.125 | 0.071375 | 0 | 0 | 0 | 0 | 4 | K | 2 |  |  |  | ROZPOCET | 0 | 0 | 0 | 0 | 0 | 2 | 0 | 4 | -533867328
8 | K | 997013509 | Příplatek k odvozu suti a vybouraných hmot na skládku ZKD 1 km přes 1 km | t | 5.139 |  | 0 | CS ÚRS 2019 01 |  |  | snížená | 0.006 | 0.030834 | 0 | 0 | 0 | 0 | 4 | K | 2 |  |  |  | ROZPOCET | 0 | 0 | 0 | 0 | 0 | 2 | 0 | 4 | -374405557
| VV |  | 0,571*9 |  | 5.139 | [13 empty] | VV | 2 | 2 | True | 1 | ROZPOCET
9 | K | 997013831 | Poplatek za uložení na skládce (skládkovné) stavebního odpadu směsného kód odpadu 170 904 | t | 0.571 |  | 0 | CS ÚRS 2019 01 |  |  | snížená | 0 | 0 | 0 | 0 | 0 | 0 | 4 | K | 2 |  |  |  | ROZPOCET | 0 | 0 | 0 | 0 | 0 | 2 | 0 | 4 | 1451854008
| D | 998 | Přesun hmot |  |  |  | 0 | [5 empty] | 0.71134 |  | 0 |  | 0 | 1 | D | 1 |  |  |  | ROZPOCET | [6 empty] | 0
10 | K | 998011001 | Přesun hmot pro budovy zděné v do 6 m | t | 0.856 | 0 | 0 | CS ÚRS 2019 01 |  |  | snížená | 0.831 | 0.71134 | 0 | 0 | 0 | 0 | 4 | K | 2 |  |  |  | ROZPOCET | 0 | 0 | 0 | 0 | 0 | 2 | 0 | 4 | -282222752
| D | PSV | Práce a dodávky PSV |  |  |  | 0 | [5 empty] | 206.7229 |  | 2.6464 |  | 0.57142 | 2 | D | 0 |  |  |  | ROZPOCET | [6 empty] | 0
| D | 711 | Izolace proti vodě, vlhkosti a plynům |  |  |  | 0 | [5 empty] | 2.067 |  | 0.031143 |  | 0 | 2 | D | 1 |  |  |  | ROZPOCET | [6 empty] | 0
11 | K | 711493111 | Izolace proti podpovrchové a tlakové vodě vodorovná těsnicí hmotou dvousložkovou na bázi cementu | m2 | 6.89 |  | 0 | CS ÚRS 2019 01 |  |  | snížená | 0.3 | 2.067 | 0.00452 | 0.031143 | 0 | 0 | 16 | K | 2 |  |  |  | ROZPOCET | 0 | 0 | 0 | 0 | 0 | 2 | 0 | 16 | 808495594
| VV |  | 5,3*1,3 |  | 6.89 | [13 empty] | VV | 2 | 2 | True | 1 | ROZPOCET
12 | K | 998711201 | Přesun hmot procentní pro izolace proti vodě, vlhkosti a plynům v objektech v do 6 m | % | 34.932 |  | 0 | CS ÚRS 2019 01 |  |  | snížená | 0 | 0 | 0 | 0 | 0 | 0 | 16 | K | 2 |  |  |  | ROZPOCET | 0 | 0 | 0 | 0 | 0 | 2 | 0 | 16 | 2042167121
| D | 741 | Elektroinstalace - silnoproud |  |  |  | 0 | [5 empty] | 0 |  | 0 |  | 0 | 2 | D | 1 |  |  |  | ROZPOCET | [6 empty] | 0
13 | K | 741001 | D+M rozvody elektro vč. svítidel a rozvaděčů | kpl | 1 | 0 | 0 |  |  |  | snížená | 0 | 0 | 0 | 0 | 0 | 0 | 16 | K | 2 |  |  |  | ROZPOCET | 0 | 0 | 0 | 0 | 0 | 2 | 0 | 16 | 1633190057
| D | 763 | Konstrukce suché výstavby |  |  |  | 0 | [5 empty] | 37.0246 |  | 0.86475 |  | 0 | 2 | D | 1 |  |  |  | ROZPOCET | [6 empty] | 0
14 | K | 763111333 | SDK příčka tl 100 mm profil CW+UW 75 desky 1xH2 12,5 TI 60 mm EI 30 Rw 45 dB | m2 | 16.923 |  | 0 | CS ÚRS 2019 01 |  |  | snížená | 0.999 | 16.9061 | 0.02566 | 0.43424 | 0 | 0 | 16 | K | 2 |  |  |  | ROZPOCET | 0 | 0 | 0 | 0 | 0 | 2 | 0 | 16 | -419466687
| VV |  | (2,2+2,45+1,45+2,0)*2,6-0,7*1,97*3 |  | 16.923 | [13 empty] | VV | 2 | 2 | True | 1 | ROZPOCET
15 | K | 763113314 | SDK příčka instalační tl 205 mm zdvojený profil CW+UW 75 desky 2xA 12,5 TI 60 mm EI 60 Rw 52 dB | m2 | 5.46 |  | 0 | CS ÚRS 2019 01 |  |  | snížená | 1.617 | 8.8288 | 0.04653 | 0.25405 | 0 | 0 | 16 | K | 2 |  |  |  | ROZPOCET | 0 | 0 | 0 | 0 | 0 | 2 | 0 | 16 | -280048476
| VV |  | 2,1*2,6 |  | 5.46 | [13 empty] | VV | 2 | 2 | True | 1 | ROZPOCET
16 | K | 763121429 | SDK stěna předsazená tl 112,5 mm profil CW+UW 100 deska 1xH2 12,5 TI 40 mm EI 30 | m2 | 6.37 |  | 0 | CS ÚRS 2019 01 |  |  | snížená | 0.809 | 5.1533 | 0.01574 | 0.10026 | 0 | 0 | 16 | K | 2 |  |  |  | ROZPOCET | 0 | 0 | 0 | 0 | 0 | 2 | 0 | 16 | 1414966744
| VV |  | 2,45*2,6 |  | 6.37 | [13 empty] | VV | 2 | 2 | True | 1 | ROZPOCET
17 | K | 763121714 | SDK stěna předsazená základní penetrační nátěr | m2 | 51.136 |  | 0 | CS ÚRS 2019 01 |  |  | snížená | 0.032 | 1.6364 | 0.0001 | 0.0051136 | 0 | 0 | 16 | K | 2 |  |  |  | ROZPOCET | 0 | 0 | 0 | 0 | 0 | 2 | 0 | 16 | -1210058696
| VV |  | 16,923*2+5,46*2+6,37 |  | 51.136 | [13 empty] | VV | 2 | 2 | True | 1 | ROZPOCET
18 | K | 763181311 | Montáž jednokřídlové kovové zárubně v do 2,75 m SDK příčka | kus | 3 |  | 0 | CS ÚRS 2019 01 |  |  | snížená | 1.5 | 4.5 | 0.00022 | 0.00066 | 0 | 0 | 16 | K | 2 |  |  |  | ROZPOCET | 0 | 0 | 0 | 0 | 0 | 2 | 0 | 16 | 1321863386
19 | M | 55331521 | zárubeň ocelová pro sádrokarton 100 700 levá,pravá | kus | 3 |  | 0 | CS ÚRS 2019 01 |  |  | snížená | 0 | 0 | 0.02347 | 0.07041 | 0 | 0 | 32 | M | 2 |  |  |  | ROZPOCET | 0 | 0 | 0 | 0 | 0 | 2 | 0 | 16 | 286802608
| VV |  | "schema 01/T" 3 |  | 3 | [13 empty] | VV | 2 | 2 | True | 1 | ROZPOCET
20 | K | 998763401 | Přesun hmot procentní pro sádrokartonové konstrukce v objektech v do 6 m | % | 329.535 |  | 0 | CS ÚRS 2019 01 |  |  | snížená | 0 | 0 | 0 | 0 | 0 | 0 | 16 | K | 2 |  |  |  | ROZPOCET | 0 | 0 | 0 | 0 | 0 | 2 | 0 | 16 | 385931718
| D | 766 | Konstrukce truhlářské |  |  |  | 0 | [5 empty] | 11.4302 |  | 0.0795 |  | 0.1948 | 2 | D | 1 |  |  |  | ROZPOCET | [6 empty] | 0
21 | K | 611001 | Dveře vnitřní dřevěné s povrchem foliovaným s požadavkem na akustickou izolací | ks | 1 |  | 0 |  |  |  | snížená | 0 | 0 | 0 | 0 | 0 | 0 | 16 | K | 2 |  |  |  | ROZPOCET | 0 | 0 | 0 | 0 | 0 | 2 | 0 | 16 | 728298308
| VV |  | "schema č.03/T" 1 |  | 1 | [13 empty] | VV | 2 | 2 | True | 1 | ROZPOCET
22 | K | 766001 | D+M kuchyňská linka délka 180cm s dolními a horními skříňkami | ks | 1 |  | 0 |  |  |  | snížená | 0 | 0 | 0 | 0 | 0 | 0 | 16 | K | 2 |  |  |  | ROZPOCET | 0 | 0 | 0 | 0 | 0 | 2 | 0 | 16 | 629279975
| VV |  | "schema 01/OS "1 |  | 1 | [13 empty] | VV | 2 | 2 | True | 1 | ROZPOCET
23 | K | 766005 | Nábytkové vybavení místn. č.09-WC štětka,držák toalet. papíru,zásobník na mýdlo,odpadkový koš,zásobník na papír. utěrky | kpl | 1 |  | 0 |  |  |  | snížená | 0 | 0 | 0 | 0 | 0 | 0 | 16 | K | 2 |  |  |  | ROZPOCET | 0 | 0 | 0 | 0 | 0 | 2 | 0 | 16 | 648081922
| VV |  | "schema 05/Os"1 |  | 1 | [13 empty] | VV | 2 | 2 | True | 1 | ROZPOCET
24 | K | 766111820 | Demontáž truhlářských stěn dřevěných plných | m2 | 7.245 |  | 0 | CS ÚRS 2019 01 |  |  | snížená | 0.164 | 1.1882 | 0 | 0 | 0.01695 | 0.1228 | 16 | K | 2 |  |  |  | ROZPOCET | 0 | 0 | 0 | 0 | 0 | 2 | 0 | 16 | 433810396
| VV |  | "ozn. B01" 3,45*2,1 |  | 7.245 | [13 empty] | VV | 2 | 2 | True | 1 | ROZPOCET
25 | K | 766660001 | Montáž dveřních křídel otvíravých jednokřídlových š do 0,8 m do ocelové zárubně | kus | 6 |  | 0 | CS ÚRS 2019 01 |  |  | snížená | 1.682 | 10.092 | 0 | 0 | 0 | 0 | 16 | K | 2 |  |  |  | ROZPOCET | 0 | 0 | 0 | 0 | 0 | 2 | 0 | 16 | 407373432
| VV |  | 6 |  | 6 | [13 empty] | VV | 2 | 2 | True | 1 | ROZPOCET
26 | M | 61162854 | dveře vnitřní foliované plné 1křídlé 700x1970mm | kus | 3 |  | 0 | CS ÚRS 2019 01 |  |  | snížená | 0 | 0 | 0.0155 | 0.0465 | 0 | 0 | 32 | M | 2 |  |  |  | ROZPOCET | 0 | 0 | 0 | 0 | 0 | 2 | 0 | 16 | -642667573
27 | M | 61162857 | dveře vnitřní foliované plné 1křídlé 800x1970mm | kus | 2 |  | 0 | CS ÚRS 2019 01 |  |  | snížená | 0 | 0 | 0.0165 | 0.033 | 0 | 0 | 32 | M | 2 |  |  |  | ROZPOCET | 0 | 0 | 0 | 0 | 0 | 2 | 0 | 16 | 157120656
| VV |  | 2 |  | 2 | [13 empty] | VV | 2 | 2 | True | 1 | ROZPOCET
28 | K | 766691914 | Vyvěšení nebo zavěšení dřevěných křídel dveří pl do 2 m2 | kus | 3 |  | 0 | CS ÚRS 2019 01 |  |  | snížená | 0.05 | 0.15 | 0 | 0 | 0.024 | 0.072 | 16 | K | 2 |  |  |  | ROZPOCET | 0 | 0 | 0 | 0 | 0 | 2 | 0 | 16 | 744629504
29 | K | 998766201 | Přesun hmot procentní pro konstrukce truhlářské v objektech v do 6 m | % | 550.081 |  | 0 | CS ÚRS 2019 01 |  |  | snížená | 0 | 0 | 0 | 0 | 0 | 0 | 16 | K | 2 |  |  |  | ROZPOCET | 0 | 0 | 0 | 0 | 0 | 2 | 0 | 16 | 1378115544
| D | 776 | Podlahy povlakové |  |  |  | 0 | [5 empty] | 56.5624 |  | 0.68624 |  | 0.2475 | 2 | D | 1 |  |  |  | ROZPOCET | [6 empty] | 0
30 | K | 776121111 | Vodou ředitelná penetrace savého podkladu povlakových podlah ředěná v poměru 1:3 vč. soklíků | m2 | 86.646 |  | 0 | CS ÚRS 2019 01 |  |  | snížená | 0.058 | 5.0255 | 3e-05 | 0.0025994 | 0 | 0 | 16 | K | 2 |  |  |  | ROZPOCET | 0 | 0 | 0 | 0 | 0 | 2 | 0 | 16 | -1284564213
| VV |  | (8,8+24,9+24,9+11,9+6,72+5,3)*1,05 |  | 86.646 | [13 empty] | VV | 2 | 2 | True | 1 | ROZPOCET
31 | K | 776141111 | Vyrovnání podkladu povlakových podlah stěrkou pevnosti 20 MPa tl 3 mm | m2 | 86.646 |  | 0 | CS ÚRS 2019 01 |  |  | snížená | 0.192 | 16.636 | 0.00455 | 0.39424 | 0 | 0 | 16 | K | 2 |  |  |  | ROZPOCET | 0 | 0 | 0 | 0 | 0 | 2 | 0 | 16 | -590390934
32 | K | 776201812 | Demontáž lepených povlakových podlah s podložkou ručně vč. soklíků | m2 | 82.5 |  | 0 | CS ÚRS 2019 01 |  |  | snížená | 0.255 | 21.0375 | 0 | 0 | 0.003 | 0.2475 | 16 | K | 2 |  |  |  | ROZPOCET | 0 | 0 | 0 | 0 | 0 | 2 | 0 | 16 | -884474698
| VV |  | "ozn.B02" 75,0*1,1 |  | 82.5 | [13 empty] | VV | 2 | 2 | True | 1 | ROZPOCET
33 | K | 776222111 | Lepení pásů z PVC 2-složkovým lepidlem | m2 | 86.646 |  | 0 | CS ÚRS 2019 01 |  |  | snížená | 0.16 | 13.8634 | 0.0007 | 0.060652 | 0 | 0 | 16 | K | 2 |  |  |  | ROZPOCET | 0 | 0 | 0 | 0 | 0 | 2 | 0 | 16 | -295921735
34 | M | 28411017 | PVC heterogenní zátěžové, nášlapná vrstva 0,70mm, zátěž 34/43, otlak do 0,02mm, stálost do 0,10%, R10, hořlavost Bfl S1 | m2 | 95.311 |  | 0 | CS ÚRS 2019 01 |  |  | snížená | 0 | 0 | 0.0024 | 0.22875 | 0 | 0 | 32 | M | 2 |  |  |  | ROZPOCET | 0 | 0 | 0 | 0 | 0 | 2 | 0 | 16 | 193095821
| VV |  | 86,646*1,1 'Přepočtené koeficientem množství |  | 95.311 | [13 empty] | VV | 2 | 2 | False | 1 | ROZPOCET
35 | K | 998776201 | Přesun hmot procentní pro podlahy povlakové v objektech v do 6 m | % | 941.201 |  | 0 | CS ÚRS 2019 01 |  |  | snížená | 0 | 0 | 0 | 0 | 0 | 0 | 16 | K | 2 |  |  |  | ROZPOCET | 0 | 0 | 0 | 0 | 0 | 2 | 0 | 16 | -1814992591
| D | 781 | Dokončovací práce - obklady |  |  |  | 0 | [5 empty] | 13.2986 |  | 0.31974 |  | 0 | 2 | D | 1 |  |  |  | ROZPOCET | [6 empty] | 0
36 | K | 781121011 | Nátěr penetrační na stěnu | m2 | 16.412 |  | 0 | CS ÚRS 2019 01 |  |  | snížená | 0.044 | 0.72213 | 0.0003 | 0.0049236 | 0 | 0 | 16 | K | 2 |  |  |  | ROZPOCET | 0 | 0 | 0 | 0 | 0 | 2 | 0 | 16 | -856698684
| VV |  | "místn. č.09"(0,95+1,45)*2*1,8*2-0,7*1,97*2 |  | 14.522 | [13 empty] | VV | 2 | 2 | True | 0 | ROZPOCET
| VV |  | "č.10" (1,95+0,6*2)*0,6 |  | 1.89 | [13 empty] | VV | 2 | 2 | True | 0 | ROZPOCET
| VV |  | Součet |  | 16.412 | [13 empty] | VV | 2 | 4 | True | 1 | ROZPOCET
37 | K | 781474112 | Montáž obkladů vnitřních keramických hladkých do 12 ks/m2 lepených flexibilním lepidlem | m2 | 16.412 |  | 0 | CS ÚRS 2019 01 |  |  | snížená | 0.642 | 10.5365 | 0.006 | 0.098472 | 0 | 0 | 16 | K | 2 |  |  |  | ROZPOCET | 0 | 0 | 0 | 0 | 0 | 2 | 0 | 16 | -392812338
38 | M | 59761026 | obklad keramický hladký do 12ks/m2 | m2 | 18.053 |  | 0 | CS ÚRS 2019 01 |  |  | snížená | 0 | 0 | 0.0118 | 0.21303 | 0 | 0 | 32 | M | 2 |  |  |  | ROZPOCET | 0 | 0 | 0 | 0 | 0 | 2 | 0 | 16 | 1248565986
| VV |  | 16,412*1,1 'Přepočtené koeficientem množství |  | 18.053 | [13 empty] | VV | 2 | 2 | False | 1 | ROZPOCET
39 | K | 781493511 | Plastové profily ukončovací lepené standardním lepidlem | m | 12.75 |  | 0 | CS ÚRS 2019 01 |  |  | snížená | 0.16 | 2.04 | 0.00026 | 0.003315 | 0 | 0 | 16 | K | 2 |  |  |  | ROZPOCET | 0 | 0 | 0 | 0 | 0 | 2 | 0 | 16 | 911031693
| VV |  | 0,95*4+1,45*4+1,95+0,6*2 |  | 12.75 | [13 empty] | VV | 2 | 2 | True | 1 | ROZPOCET
40 | K | 998781201 | Přesun hmot procentní pro obklady keramické v objektech v do 6 m | % | 162.877 |  | 0 | CS ÚRS 2019 01 |  |  | snížená | 0 | 0 | 0 | 0 | 0 | 0 | 16 | K | 2 |  |  |  | ROZPOCET | 0 | 0 | 0 | 0 | 0 | 2 | 0 | 16 | 1044231790
| D | 783 | Dokončovací práce - nátěry |  |  |  | 0 | [5 empty] | 26.8334 |  | 0.047538 |  | 0 | 2 | D | 1 |  |  |  | ROZPOCET | [6 empty] | 0
41 | K | 783301303 | Bezoplachové odrezivění zámečnických konstrukcí | m2 | 3.6 |  | 0 | CS ÚRS 2019 01 |  |  | snížená | 0.1 | 0.36 | 7e-05 | 0.000252 | 0 | 0 | 16 | K | 2 |  |  |  | ROZPOCET | 0 | 0 | 0 | 0 | 0 | 2 | 0 | 16 | -1566872480
| VV |  | 1,2*3 |  | 3.6 | [13 empty] | VV | 2 | 2 | True | 1 | ROZPOCET
42 | K | 783314101 | Základní jednonásobný syntetický nátěr zámečnických konstrukcí | m2 | 7.2 |  | 0 | CS ÚRS 2019 01 |  |  | snížená | 0.184 | 1.3248 | 0.00014 | 0.001008 | 0 | 0 | 16 | K | 2 |  |  |  | ROZPOCET | 0 | 0 | 0 | 0 | 0 | 2 | 0 | 16 | 1834962920
| VV |  | 1,2*6 |  | 7.2 | [13 empty] | VV | 2 | 2 | True | 1 | ROZPOCET
43 | K | 783315101 | Mezinátěr jednonásobný syntetický standardní zámečnických konstrukcí | m2 | 7.2 |  | 0 | CS ÚRS 2019 01 |  |  | snížená | 0.166 | 1.1952 | 0.00012 | 0.000864 | 0 | 0 | 16 | K | 2 |  |  |  | ROZPOCET | 0 | 0 | 0 | 0 | 0 | 2 | 0 | 16 | -1594883278
44 | K | 783317101 | Krycí jednonásobný syntetický standardní nátěr zámečnických konstrukcí | m2 | 7.2 |  | 0 | CS ÚRS 2019 01 |  |  | snížená | 0.172 | 1.2384 | 0.00012 | 0.000864 | 0 | 0 | 16 | K | 2 |  |  |  | ROZPOCET | 0 | 0 | 0 | 0 | 0 | 2 | 0 | 16 | 555947137
45 | K | 783806801 | Odstranění nátěrů z omítek obroušením | m2 | 55 |  | 0 | CS ÚRS 2019 01 |  |  | snížená | 0.054 | 2.97 | 1e-05 | 0.00055 | 0 | 0 | 16 | K | 2 |  |  |  | ROZPOCET | 0 | 0 | 0 | 0 | 0 | 2 | 0 | 16 | 1966420048
| VV |  | "schema N09" 55,0 |  | 55 | [13 empty] | VV | 2 | 2 | True | 1 | ROZPOCET
46 | K | 783813131 | Penetrační syntetický nátěr hladkých, tenkovrstvých zrnitých a štukových omítek | m2 | 55 |  | 0 | CS ÚRS 2019 01 |  |  | snížená | 0.075 | 4.125 | 0.0002 | 0.011 | 0 | 0 | 16 | K | 2 |  |  |  | ROZPOCET | 0 | 0 | 0 | 0 | 0 | 2 | 0 | 16 | 1999884743
47 | K | 783826301 | Elastický (trvale pružný) akrylátový nátěr omítek | m2 | 55 |  | 0 | CS ÚRS 2019 01 |  |  | snížená | 0.284 | 15.62 | 0.0006 | 0.033 | 0 | 0 | 16 | K | 2 |  |  |  | ROZPOCET | 0 | 0 | 0 | 0 | 0 | 2 | 0 | 16 | -753755545
| D | 784 | Dokončovací práce - malby a tapety |  |  |  | 0 | [5 empty] | 59.5067 |  | 0.61752 |  | 0.12912 | 2 | D | 1 |  |  |  | ROZPOCET | [6 empty] | 0
48 | K | 784111011 | Obroušení podkladu omítnutého v místnostech výšky do 3,80 m | m2 | 280.692 |  | 0 | CS ÚRS 2019 01 |  |  | snížená | 0.035 | 9.8242 | 0 | 0 | 0.00015 | 0.042104 | 16 | K | 2 |  |  |  | ROZPOCET | 0 | 0 | 0 | 0 | 0 | 2 | 0 | 16 | 929876036
| VV |  | 6,72+5,3+11,9+24,9+24,9+8,8+(3,45*8+7,22*6+2,65*2)*2,6 |  | 280.692 | [13 empty] | VV | 2 | 2 | True | 1 | ROZPOCET
49 | K | 784121001 | Oškrabání malby v mísnostech výšky do 3,80 m | m2 | 280.692 |  | 0 | CS ÚRS 2019 01 |  |  | snížená | 0.074 | 20.7712 | 0.001 | 0.28069 | 0.00031 | 0.087015 | 16 | K | 2 |  |  |  | ROZPOCET | 0 | 0 | 0 | 0 | 0 | 2 | 0 | 16 | 1159871738
50 | K | 784181101 | Základní akrylátová jednonásobná penetrace podkladu v místnostech výšky do 3,80m | m2 | 280.692 |  | 0 | CS ÚRS 2019 01 |  |  | snížená | 0.033 | 9.2628 | 0.0002 | 0.056138 | 0 | 0 | 16 | K | 2 |  |  |  | ROZPOCET | 0 | 0 | 0 | 0 | 0 | 2 | 0 | 16 | -1102583479
51 | K | 784311011 | Dvojnásobné bílé malby ze suchých směsí (práškových) v místnostech výšky do 3,80 m | m2 | 280.692 |  | 0 | CS ÚRS 2019 01 |  |  | snížená | 0.07 | 19.6484 | 0.001 | 0.28069 | 0 | 0 | 16 | K | 2 |  |  |  | ROZPOCET | 0 | 0 | 0 | 0 | 0 | 2 | 0 | 16 | 226211008
| D | VRN | Vedlejší rozpočtové náklady |  |  |  | 0 | [5 empty] | 0 |  | 0 |  | 0 | 5 | D | 0 |  |  |  | ROZPOCET | [6 empty] | 0
| D | VRN1 | Průzkumné, geodetické a projektové práce |  |  |  | 0 | [5 empty] | 0 |  | 0 |  | 0 | 5 | D | 1 |  |  |  | ROZPOCET | [6 empty] | 0
52 | K | 013002000 | Projektové práce-dokumentace skutečného provedení + výrobní PD | soubor | 1 |  | 0 | CS ÚRS 2019 01 |  |  | snížená | 0 | 0 | 0 | 0 | 0 | 0 | 1024 | K | 2 |  |  |  | ROZPOCET | 0 | 0 | 0 | 0 | 0 | 2 | 0 | 1024 | 638782161
| D | VRN3 | Zařízení staveniště |  |  |  | 0 | [5 empty] | 0 |  | 0 |  | 0 | 5 | D | 1 |  |  |  | ROZPOCET | [6 empty] | 0
53 | K | 032002000 | Vybavení staveniště-mobilní WC,sklad,kancelář | soubor | 1 |  | 0 | CS ÚRS 2019 01 |  |  | snížená | 0 | 0 | 0 | 0 | 0 | 0 | 1024 | K | 2 |  |  |  | ROZPOCET | 0 | 0 | 0 | 0 | 0 | 2 | 0 | 1024 | 2076973424
54 | K | 033002000 | Připojení staveniště na inženýrské sítě-voda,elektro | soubor | 1 |  | 0 | CS ÚRS 2019 01 |  |  | snížená | 0 | 0 | 0 | 0 | 0 | 0 | 1024 | K | 2 |  |  |  | ROZPOCET | 0 | 0 | 0 | 0 | 0 | 2 | 0 | 1024 | -1289646511
55 | K | 039002000 | Zrušení zařízení staveniště | soubor | 1 |  | 0 | CS ÚRS 2019 01 |  |  | snížená | 0 | 0 | 0 | 0 | 0 | 0 | 1024 | K | 2 |  |  |  | ROZPOCET | 0 | 0 | 0 | 0 | 0 | 2 | 0 | 1024 | -343643802

## UHK 4.1 - ELEKTRO D
řádek |  | Výkaz výměr: " UHK Palachovy koleje, č.p. 1129 - 1135 a 1289, Částečná rekonstrukce a modernizace - I.etapa " | [9 empty] | Rozpočet: | 1 |  | 1
|  | Rozpočet: " D " - Modernizace společných prostor v 1.PP - vchody "A-B" | [9 empty] | Výkaz výměr: | 0
|  |  | měrné jednotky | počet jednotek | Cena za jednotku | Souhr materiál | Montáž za jednotku | Souhrn montáž | Souhrn za celek | POZNÁMKA: | jednotková cena materiálu | násobitel jedn. ceny mater. | jednotková cena montáže | změřená výměra | násobitel výměry
1
2
3
4 |  | INSTALACE - Modernizace společných prostor v 1.PP - vchody "A-B"
5 |  | Montážní materiál a montážní práce
6 |  | CYKY-J3x1,5 | m | 35 |  | 0 |  | 0 | 0 |  | 23.05 |  | 0
7 |  | CYKY-J3x2,5 | m | 40 |  | 0 |  | 0 | 0 |  | 25.92 |  | 0
8 |  | CYKY-O2x1,5 | m | 15 |  | 0 |  | 0 | 0 |  | 20.2 |  | 0
9 |  | CYKY-O3x1,5 | m | 15 |  | 0 |  | 0 | 0 |  | 23.15 |  | 0
10 |  | Jistič B10/1 - doplnění do RPC | ks | 1 |  | 0 |  | 0 | 0 |  | 138.04 |  | 0
11 |  | Krabice přístrojová, do SDK | ks | 5 |  | 0 |  | 0 | 0 |  | 48 |  | 0
12 |  | Krabice rozbočná, do SDK | ks | 3 |  | 0 |  | 0 | 0 |  | 56 |  | 0
13 |  | Krabice přístrojová pro spínač, lištová | ks | 2 |  | 0 |  | 0 | 0 |  | 26 |  | 0
14 |  | Krabice přístrojová pro dvojzásuvku, lištová | ks | 3 |  | 0 |  | 0 | 0 |  | 30 |  | 0
15 |  | Krabice rozbočná, lištová | ks | 4 |  | 0 |  | 0 | 0 |  | 26 |  | 0
16 |  | Spínač řazení 1 s rámečkem, 10A/230V, IP20 /do instalační krabice/ | ks | 4 |  | 0 |  | 0 | 0 |  | 95 |  | 0
17 |  | Spínač řazení 6 s rámečkem, 10A/230V, IP20 /do lištové krabice/ | ks | 2 |  | 0 |  | 0 | 0 |  | 112 |  | 0
18 |  | Zásuvka 2-násobná s rámečkem, 16A/230V, IP20 /do instalační krabice/ | ks | 1 |  | 0 |  | 0 | 0 |  | 98 |  | 0
19 |  | Zásuvka 2-násobná s rámečkem, 16A/230V, IP20 /do lištové krabice/ | ks | 3 |  | 0 |  | 0 | 0 |  | 92 |  | 0
20 |  | Lišta vkládací LV20x20/2m | m | 6 |  | 0 |  | 0 | 0 |  | 42 |  | 0
21 |  | Lišta vkládací LV20x40/2m | m | 6 |  | 0 |  | 0 | 0 |  | 57 |  | 0
22 |  | Hmoždinka stavební HM8 s vrutem | ks | 100 |  | 0 |  | 0 | 0 |  | 1.8 |  | 0
23 |  | ZLED-04 - Osvětlovací těleso zářivkové 1-trubicové vč. LED-trubice, délka 1200mm, přisazené, IP20 /se světelnou mřížkou pro počítačové učebny/ | ks | 7 |  | 0 |  | 0 | 0 |  | 3100 |  | 0
24 |  | ZLED-07 - Osvětlovací těleso zářivkové 1-trubicové vč. LED-trubice, délka 1200mm, přisazené, IP20 /s rozptylnou světelnou mřížkou kanceláře/ | ks | 4 |  | 0 |  | 0 | 0 |  | 2300 |  | 0
25 |  | Z136-08 - Osvětlovací těleso zářivkové 1-trubicové vč. LED-trubice, délka 1200mm, přisazené, IP40 /s rozptylnou světelnou mřížkou kanceláře/ | ks | 4 |  | 0 |  | 0 | 0 |  | 2450 |  | 0
26 |  | SK-9 - Osvětlovací těleso žárovkové 1xE27 vč. LED-žárovky 7W/3000K, přisazené, s nízkým rozptylným skleněným krytem pr. 250mm, IP42 | ks | 3 |  | 0 |  | 0 | 0 |  | 650 |  | 0
27 |  | Sádra stavební á 25ks | kg | 25 |  | 0 |  | 0 | 0 |  | 8 |  | 0
28
29 |  | Rozvaděč RPC stávající - úprava rozvaděče a připojení jističe B10/1, úprava krycí masky | NH | 4 |  | 0 |  | 0 | 0 |  | 0 |  | 380
30 |  | Ukončení vodičů v rozvaděči (vodiče do 6 mm2) | ks | 12 |  | 0 |  | 0 | 0 |  | 0 |  | 2.5
31 |  | Ukončení vodičů v rozbočných krabicích (vodiče do 6 mm2) | ks | 69 |  | 0 |  | 0 | 0 |  | 0 |  | 3.2
32 |  | Ukončení vodičů ve svítidlech (vodiče do 6 mm2) | ks | 15 |  | 0 |  | 0 | 0 |  | 0 |  | 420
33
34 |  | Stavební přípomoce ve stavebních konstrukcích | NH | 8 |  | 0 |  | 0 | 0 |  | 0 |  | 380
35 |  | MONTÁŽE - Demontážní práce bez rozlišení (3prostory á 2lidi á 3,0NH=18NH) | NH | 18 |  | 0 |  | 0 | 0 |  | 0 |  | 380
36 |  | MONTÁŽE - Montážní práce bez rozlišení - úpravy stávajících nosných tras a využívaných rozvodů (2prostory á 2lidi á 3,0NH=12NH) | NH | 12 |  | 0 |  | 0 | 0 |  | 0 |  | 380
37 |  | MONTÁŽE - Montážní práce bez rozlišení (3prostory á 2lidi á 6,0NH=36NH) | NH | 36 |  | 0 |  | 0 | 0 |  | 0 |  | 380
38 |  | MONTÁŽE - kompletační práce a vyzkoušení (3prostory á 2lidi á 1,0NH=6NH) | NH | 6 |  | 0 |  | 0 | 0 |  | 0 |  | 380
39
40 |  | Inženýrská činnost hlavního zhotovitele a koordinace při provádění (3prostory á 3NH-GD = 3prostory á 3NH+20%) | NH-GD | 9 |  | 0 |  | 0 | 0 |  | 0 |  | 456
41 |  | Výchozí revize elektrického zařízení (3prostory á 2,0NH-RT = 3prostory á 2,0NH+25%) | NH-RT | 6 |  | 0 |  | 0 | 0 |  | 0 |  | 475
42 |  | Spolupráce zhotovitele s RT při výchozí revizi elektrického zařízení (3prostory á 1,0NH) | NH | 3 |  | 0 |  | 0 | 0 |  | 0 |  | 380
43 |  | Manipulace, doprava a uložení odpadů dle vyhlášky o odpadech (3prostory á 1set) | set | 3 |  | 0 |  | 0 | 0 |  | 250 |  | 200
44 |  | Podružný montážní materiál 6% | prc | 8 |  | 0 |  | 0 | 0
45
46 | ΣB | INSTALACE celkem - Modernizace společných prostor v 1.PP - vchody "A-B" |  |  |  | 0 |  | 0 | 0

## UHK 5 - E-Požární hlásiče
[9 empty] | >> skryté sloupce << | [9 empty] | {bd0831f6-7b33-4434-b416-84a0264973ef}
1
| KRYCÍ LIST SOUPISU PRACÍ | [8 empty] | v --- níže se nacházejí doplnkové a pomocné údaje k sestavám --- v | [8 empty] | False
Stavba:
UHK-Palachovy koleje 1129-1135,1289-rekonstrukce a modernizace -I.etapa - neinvestiční výdaje
Objekt:
UHK 5 - E-Požární hlásiče
| KSO: |  |  |  |  | CC-CZ:
| Místo: |  | HK,Palachovy koleje |  |  | Datum: | 10. 2. 2019
| Zadavatel: |  |  |  |  | IČ:
|  | UHK,Víta Nejedlého 573 Hradec Králové |  |  |  | DIČ:
| Uchazeč: |  |  |  |  | IČ:
|  | bude určen ve výběrovém řízení |  |  |  | DIČ:
| Projektant: |  |  |  |  | IČ:
|  | PRIDOS HK |  |  |  | DIČ:
| Zpracovatel: |  |  |  |  | IČ:
|  | Ing.PavelMichálek |  |  |  | DIČ:
Poznámka:
| Cena bez DPH | [5 empty] | 0
|  |  | Základ daně |  |  | Sazba daně | Výše daně
| DPH | základní | 0 |  |  | 21% | 0
|  | snížená | 0 |  |  | 15% | 0
|  | zákl. přenesená | 0 |  |  | 21% | 0
|  | sníž. přenesená | 0 |  |  | 15% | 0
|  | nulová | 0 |  |  | 0% | 0
| Cena s DPH |  |  | v | CZK |  | 0
REKAPITULACE ČLENĚNÍ SOUPISU PRACÍ
Stavba:
UHK-Palachovy koleje 1129-1135,1289-rekonstrukce a modernizace -I.etapa - neinvestiční výdaje
Objekt:
UHK 5 - E-Požární hlásiče
Místo: |  |  | HK,Palachovy koleje |  |  | Datum: | 10. 2. 2019
Zadavatel: |  |  | UHK,Víta Nejedlého 573 Hradec Králové |  |  | Projektant: | PRIDOS HK
Uchazeč: |  |  | bude určen ve výběrovém řízení |  |  | Zpracovatel: | Ing.PavelMichálek
Kód dílu - Popis | [6 empty] | Cena celkem [CZK]
Náklady ze soupisu prací | [6 empty] | 0 | [12 empty] | -1
| HSV - Práce a dodávky HSV | [5 empty] | 0
| 9 - Ostatní konstrukce a práce, bourání | [5 empty] | 0
SOUPIS PRACÍ
Stavba:
UHK-Palachovy koleje 1129-1135,1289-rekonstrukce a modernizace -I.etapa - neinvestiční výdaje
Objekt:
UHK 5 - E-Požární hlásiče
Místo: |  |  | HK,Palachovy koleje |  |  | Datum: | 10. 2. 2019
Zadavatel: |  |  | UHK,Víta Nejedlého 573 Hradec Králové |  |  | Projektant: | PRIDOS HK
Uchazeč: |  |  | bude určen ve výběrovém řízení |  |  | Zpracovatel: | Ing.PavelMichálek
PČ | Typ | Kód | Popis | MJ | Množství | J.cena [CZK] | Cena celkem [CZK] | Cenová soustava |  |  | DPH | J. Nh [h] | Nh celkem [h] | J. hmotnost [t] | Hmotnost celkem [t] | J. suť [t] | Suť Celkem [t]
Náklady soupisu celkem | [6 empty] | 0 | [5 empty] | #REF! |  | #REF! |  | #REF! |  | D | -1 | [7 empty] | #REF!
| D | HSV | Práce a dodávky HSV |  |  |  | 0 | [5 empty] | 0 |  | 0 |  | 0 | 1 | D | 0 | ROZPOCET | [6 empty] | 0
| D | 9 | Ostatní konstrukce a práce, bourání |  |  |  | 0 | [5 empty] | 0 |  | 0 |  | 0 | 1 | D | 1 | ROZPOCET | [6 empty] | 0
1 | K | 951002 | D+M požární hlásiče | ks | 168 |  | 0 |  |  |  | snížená | 0 | 0 | 0 | 0 | 0 | 0 | 4 | K | 2 | ROZPOCET | 0 | 0 | 0 | 0 | 0 | 2 | 0 | 4 | -269616010

## UHK 7 - Ústřední vytápění
UHK PALACHOVY KOLEJE, č.p. 1129 - 1135 a 1289
ČÁSTEČNÁ REKONSTRUKCE A MODERNIZACE - I. ETAPA
D.1.4.a) - ZAŘÍZENÍ PRO VYTÁPĚNÍ STAVEB
P.Č. | Popis | MJ | Množství celkem | Cena jednotková | Cena celkem
1 | 5 | 6 | 7 | 8 | 9
1 | Práce a dodávky HSV
2 | Ostatní konstrukce a práce-bourání
3 | Bourací práce a zednické přípomoci | kpl | 1 |  | 0
4 | Ostatní konstrukce a práce-bourání |  |  |  | 0
5 | HSV Celkem |  |  |  | 0
6 | Práce a dodávky PSV
7 | Ústřední vytápění - potrubí
8 | Potrubí měděné polotvrdé spojované pájením D 15x1 + izolace tl.20mm | m | 6 |  | 0
9 | Potrubí měděné polotvrdé spojované pájením D 18x1 + izolace tl.20mm | m | 8 |  | 0
10 | Potrubí měděné polotvrdé spojované pájením D 22x1 + izolace tl.20mm | m | 18 |  | 0
11 | Napojení na stávající rozvod vytápění ocel | kus | 2 |  | 0
12 | Vypuštění a napuštění rozvodu | kus | 1 |  | 0
13 | Zkouška těsnosti potrubí | m | 32 |  | 0
14 | Přesun hmot pro rozvody potrubí v objektech v do 12 m | % | 3.5 |  | 0
15 | Ústřední vytápění - potrubí |  |  |  | 0
16 | Ústřední vytápění - armatury
17 | Montáž armatury závitové s dvěma závity G 1/2 | kus | 100 |  | 0
18 | Termostatická hlavice antivandal | kus | 3 |  | 0
19 | Svěrné šroubení | kus | 6 |  | 0
20 | D+M AOV ventil | kus | 2 |  | 0
21 | D+M Vypouštěcí ventil DN15 | kus | 1 |  | 0
22 | D+M KK20 | kus | 2 |  | 0
23 | Přesun hmot pro armatury v objektech v do 12 m | % | 8 |  | 0
24 | Ústřední vytápění - armatury |  |  |  | 0
25 | Ústřední vytápění - otopná tělesa
26 | Montáž otopných těles panelových / žebříkových | kus | 3 |  | 0
27 | 22-060100-60-VK | kus | 3 |  | 0
28 | Přesun hmot pro otopná tělesa v objektech v do 12 m | % | 1.65 |  | 0
29 | Ústřední vytápění - otopná tělesa |  |  |  | 0
30 | PSV Celkem |  |  |  | 0
31 | Celkem bez DPH |  |  |  | 0
NEDÍLNOU SOUČÁSTÍ ROZPOČTU A VÝKAZU VÝMĚR JE PROJEKTOVÁ DOKUMENTACE !!!

## UHK 8 - Vzduchotechnika
UHK PALACHOVY KOLEJE, č.p. 1129 - 1135 a 1289
ČÁSTEČNÁ REKONSTRUKCE A MODERNIZACE - I. ETAPA
D.1.4.c) - ZAŘÍZENÍ VZDUCHOTECHNIKY
P.Č. | Popis | MJ | Množství celkem | Cena jednotková | Cena celkem
1 | 5 | 6 | 7 | 8 | 9
1 | Práce a dodávky HSV
2 | Ostatní konstrukce a práce-bourání
3 | Bourací práce a zednické přípomoci | kpl | 1 |  | 0
4 | Ostatní konstrukce a práce-bourání |  |  |  | 0
5 | HSV Celkem |  |  |  | 0
6 | Práce a dodávky PSV
7 | Nucené větrání sociálního zařízení v I.PP
8 | Potrubí spiro VZT 125 | bm | 6 |  | 0
9 | Výfuková protidešťová žaluzie se síťkou proti hmyzu 200x200 | kus | 1 |  | 0
10 | Nástěnný ventilátor 80m3/h, 60Pa, zpětná klapka, ložiska, doběh | kus | 2 |  | 0
11 | Dveřní mřížka 300x100 | kus | 3 |  | 0
12 | Nosný materiál | kg | 10 |  | 0
13 | Montáž rozvodů VZT | kus | 2 |  | 0
14 | Zaregulování VZT | kus | 2 |  | 0
15 | Přesun hmot v objektech v do 12 m | % | 1.5 |  | 0
16 | Nucené větrání sociálního zařízení v I.PP |  | , |  | 0
17 | Nucené větrání stoupacích vedení na střeše
18 | Demonáž a likvidace samočinné hlavice s oplechováním | kus | 6 |  | 0
19 | D+M Radiální střešní ventilátor V=4500 m3/hod, příkon 350W, 400V, otáčky 925 min-1 (např.CTHT/6-400) | kus | 6 |  | 0
20 | D+M Tlumící podstavec s tlumičem pro ventilátor (např.JAA 630) | kus | 6 |  | 0
21 | Elektro materiál pro připojení ventilátoru | kus | 6 |  | 0
22 | Pomocný montážní materiál | kus | 6 |  | 0
23 | Elektro revize | kus | 1 |  | 0
24 | Přesun hmot v objektech v do 40 m | % | 1.5 |  | 0
25 | Nucené větrání stoupacích vedení na střeše |  |  |  | 0
26 | PSV Celkem |  |  |  | 0
27 | Celkem bez DPH |  |  |  | 0
NEDÍLNOU SOUČÁSTÍ ROZPOČTU A VÝKAZU VÝMĚR JE PROJEKTOVÁ DOKUMENTACE !!!

## UHK 9 - Zdravotní instalace
[9 empty] | >> skryté sloupce << | [9 empty] | {df39b8d1-fe0d-445e-9534-4971bb53329b}
1
| KRYCÍ LIST SOUPISU PRACÍ | [8 empty] | v --- níže se nacházejí doplnkové a pomocné údaje k sestavám --- v | [8 empty] | False
Stavba:
UHK-Palachovy koleje 1129-1135,1289-rekonstrukce a modernizace -I.etapa
Objekt:
UHK 9 - Zdravotní instalace
| KSO: |  |  |  |  | CC-CZ:
| Místo: |  | HK,Palachovy koleje |  |  | Datum: | 10. 2. 2019
| Zadavatel: |  |  |  |  | IČ:
|  | UHK,Víta Nejedlého 573 Hradec Králové |  |  |  | DIČ:
| Zhotovitel: |  |  |  |  | IČ:
|  | bude určen ve výběrovém řízení |  |  |  | DIČ:
| Projektant: |  |  |  |  | IČ:
|  | PRIDOS HK |  |  |  | DIČ:
| Zpracovatel: |  |  |  |  | IČ:
|  | Ing.PavelMichálek |  |  |  | DIČ:
Poznámka:
| Cena bez DPH | [5 empty] | 0
|  |  | Základ daně |  |  | Sazba daně | Výše daně
| DPH | základní | 0 |  |  | 21% | 0
|  | snížená | 0 |  |  | 15% | 0
|  | zákl. přenesená | 0 |  |  | 21% | 0
|  | sníž. přenesená | 0 |  |  | 15% | 0
|  | nulová | 0 |  |  | 0% | 0
| Cena s DPH |  |  | v | CZK |  | 0
| Projektant |  |  | Zpracovatel
| Datum a podpis: |  | Razítko | Datum a podpis: |  |  | Razítko
| Objednavatel |  |  | Zhotovitel
| Datum a podpis: |  | Razítko | Datum a podpis: |  |  | Razítko
REKAPITULACE ČLENĚNÍ SOUPISU PRACÍ
Stavba:
UHK-Palachovy koleje 1129-1135,1289-rekonstrukce a modernizace -I.etapa
Objekt:
UHK 9 - Zdravotní instalace
Místo: |  |  | HK,Palachovy koleje |  |  | Datum: | 10. 2. 2019
Zadavatel: |  |  | UHK,Víta Nejedlého 573 Hradec Králové |  |  | Projektant: | PRIDOS HK
Zhotovitel: |  |  | bude určen ve výběrovém řízení |  |  | Zpracovatel: | Ing.PavelMichálek
Kód dílu - Popis | [6 empty] | Cena celkem [CZK]
Náklady ze soupisu prací | [6 empty] | 0 | [12 empty] | -1
| PSV - Práce a dodávky PSV | [5 empty] | 0
| 721 - Zdravotechnika | [5 empty] | 0
SOUPIS PRACÍ
Stavba:
UHK-Palachovy koleje 1129-1135,1289-rekonstrukce a modernizace -I.etapa
Objekt:
UHK 9 - Zdravotní instalace
Místo: |  |  | HK,Palachovy koleje |  |  | Datum: | 10. 2. 2019
Zadavatel: |  |  | UHK,Víta Nejedlého 573 Hradec Králové |  |  | Projektant: | PRIDOS HK
Zhotovitel: |  |  | bude určen ve výběrovém řízení |  |  | Zpracovatel: | Ing.PavelMichálek
PČ | Typ | Kód | Popis | MJ | Množství | J.cena [CZK] | Cena celkem [CZK] | Cenová soustava |  |  | DPH | J. Nh [h] | Nh celkem [h] | J. hmotnost [t] | Hmotnost celkem [t] | J. suť [t] | Suť Celkem [t]
Náklady soupisu celkem | [6 empty] | 0 | [5 empty] | 0 |  | 0 |  | 0 |  | D | -1 | [7 empty] | 0
| D | PSV | Práce a dodávky PSV |  |  |  | 0 | [5 empty] | 0 |  | 0 |  | 0 | 2 | D | 0 | ROZPOCET | [6 empty] | 0
| D | 721 | Zdravotechnika |  |  |  | 0 | [5 empty] | 0 |  | 0 |  | 0 | 2 | D | 1 | ROZPOCET | [6 empty] | 0
1 | K | 721001 | D+M vnitřní rozvody vody,kanalizace vč. zařizovacích předmětů | kpl | 1 | 0 | 0 |  |  |  | snížená | 0 | 0 | 0 | 0 | 0 | 0 | 16 | K | 2 | ROZPOCET | 0 | 0 | 0 | 0 | 0 | 2 | 0 | 16 | -916968589

## UHK 9.1 - Zdravotní instalace
UHK PALACHOVY KOLEJE, č.p. 1129 - 1135 a 1289
ČÁSTEČNÁ REKONSTRUKCE A MODERNIZACE - I. ETAPA
D.1.4.e) - ZAŘÍZENÍ ZDRAVOTNĚ TECHNICKÝCH INSTALACÍ - vnitřní
P.Č. | Popis | MJ | Množství celkem | Cena jednotková | Cena celkem
1 | 5 | 6 | 7 | 8 | 9
1 | Práce a dodávky HSV
2 | Ostatní konstrukce a práce-bourání
3 | Zemní práce, bourací práce a zednické přípomoci | kpl | 1 |  | 0
4 | Ostatní konstrukce a práce-bourání |  |  |  | 0
5 | HSV Celkem |  |  |  | 0
6 | Práce a dodávky PSV
7 | Zdravotechnika - vnitřní kanalizace
8 | Demontáž a likvidace potrubí DN100 HT | m | 10 |  | 0
9 | Potrubí kanalizační z PP hrdlové odpadní DN 40 | m | 1 |  | 0
10 | Potrubí kanalizační z PP hrdlové odpadní DN 50 | m | 1 |  | 0
11 | Potrubí kanalizační z PP hrdlové odpadní DN 75 | m | 3 |  | 0
12 | Potrubí kanalizační z PP hrdlové odpadní DN 100 | m | 4 |  | 0
13 | Potrubí kanalizační z PP hrdlové odpadní DN 100 zvukoizolační (výměna stávajícího za nové) | m | 10 |  | 0
14 | Vyvedení a upevnění odpadních výpustek DN 40, 50 | kus | 2 |  | 0
15 | Vyvedení a upevnění odpadních výpustek DN 100 | kus | 2 |  | 0
16 | Napojení na stávající vedení | kus | 3 |  | 0
17 | Nosný systém | kg | 5 |  | 0
18 | Čistící kus 110 + dvířka plastová 300x300 mm | kus | 1 |  | 0
19 | Zkouška těsnosti potrubí kanalizace vodou | m | 19 |  | 0
20 | Přesun hmot pro vnitřní kanalizace v objektech v do 12 m | % | 1.2 |  | 0
21 | Zdravotechnika - vnitřní kanalizace |  |  |  | 0
22 | Zdravotechnika - vnitřní vodovod
23 | Rozvody vody z plastů svařované polyfuzně do D 20 mm PN20 | m | 10 |  | 0
24 | Rozvody vody z plastů svařované polyfuzně do D 25 mm PN20 | m | 15 |  | 0
25 | Ochrana vodovodních trubek izolačními trubicemi (studená tl. 10 mm, TV a cirkulace tl. dle d potrubí) | m | 25 |  | 0
26 | Napojení na stávající rozvod vody PPR | kus | 2 |  | 0
27 | Vypuštění a napuštění rozvodu vody | kus | 2 |  | 0
28 | Nosný systém | kg | 2 |  | 0
29 | D+M KK20 | kus | 2 |  | 0
30 | D+M VK15 | kus | 2 |  | 0
31 | Vyvední výpustku | kus | 6 |  | 0
32 | Ventil rohový RV15 s hadičkou | kus | 6 |  | 0
33 | Nástěnka závitová K 247 pro ventil G 1/2 s jedním závitem | kus | 6 |  | 0
34 | Zkouška těsnosti vodovodního potrubí | m | 25 |  | 0
35 | Proplach a dezinfekce vodovodního potrubí | m | 25 |  | 0
36 | Přesun hmot pro vnitřní vodovod v objektech v do 12 m | % | 1.23 |  | 0
37 | Zdravotechnika - vnitřní vodovod |  |  |  | 0
38 | Zdravotechnika - zařizovací předměty
39 | D+M Klozet keramický závěsný vč. sedátka, předstěnové instalace, zvukoizolační souprava, tlačítko | kus | 2 |  | 0
40 | D+M Rohové umyvadlo keramické připevněné na stěnu šrouby bílé | kus | 1 |  | 0
41 | D+M Baterie umyvadlové stojánkové klasické bez výpusti | kus | 1 |  | 0
42 | D+M Zápachová uzávěrka chromová vč. zátky umývadla | kus | 1 |  | 0
43 | Přesun hmot pro zařizovací předměty v objektech v do 12 m | % | 2 |  | 0
44 | Zdravotechnika - zařizovací předměty |  |  |  | 0
45 | PSV Celkem |  |  |  | 0
46 | Celkem bez DPH |  |  |  | 0
NEDÍLNOU SOUČÁSTÍ ROZPOČTU A VÝKAZU VÝMĚR JE PROJEKTOVÁ DOKUMENTACE !!!

## UHK 9.2 - Zdravotní instalace 2
UHK PALACHOVY KOLEJE, č.p. 1129 - 1135 a 1289
ČÁSTEČNÁ REKONSTRUKCE A MODERNIZACE - I. ETAPA
D.1.4.e) - ZAŘÍZENÍ ZDRAVOTNĚ TECHNICKÝCH INSTALACÍ - vnitřní 2
P.Č. | Popis | MJ | Množství celkem | Cena jednotková | Cena celkem
1 | 5 | 6 | 7 | 8 | 9
1 | Práce a dodávky PSV
2 | Zdravotechnika - vnitřní vodovod - rekonstrukce požárního vodovodu
3 | Demontáž a likvidace potrubí ocel pozink DN50-80 | m | 238 |  | 0
4 | Vypuštění a napuštění rozvodu vody | kus | 7 |  | 0
5 | Rozvody vody ocel pozink DN50 (7vchodů*1m*5 hydrantů) | m | 35 |  | 0
6 | Rozvody vody ocel pozink DN80 (7vchodů*29m) | m | 203 |  | 0
7 | Přírubový kus DN80 se závitem | kus | 14 |  | 0
8 | D+M Hydrantový kohout DN50 do stávající hydrantové skříně (výměna) | kus | 35 |  | 0
9 | D+M Měkko těsnící šoupátko DN80 PN10 s ručním kolem | kus | 7 |  | 0
10 | D+M Ruční kolo k šoupátku DN80 | kus | 7 |  | 0
11 | Zkouška těsnosti vodovodního potrubí | m | 238 |  | 0
12 | Proplach a dezinfekce vodovodního potrubí | m | 238 |  | 0
13 | Nosný systém potrubí, kotvení | kg | 70 |  | 0
14 | Přesun hmot pro rozvody potrubí v objektech v do 12 m | % | 7 |  | 0
15 | Zdravotechnika - vnitřní vodovod - rekonstrukce požárního vodovodu |  |  |  | 0
16 | Zdravotechnika - vnitřní vodovod - modernizace vyvažovacích ventilů a uzávěrů
17 | Demontáž a likvidace armatur | kus | 21 |  | 0
18 | Vypuštění a napuštění rozvodu vody - celého páteřního vedení teplé vody a cirkulace vrozsahu 7mi vchodů četně média | kus | 1 |  | 0
19 | Provedení dočasných technických opatření při provádění vypouštění a napouštění dotčených páteřních rozvodů TZB budovy K - pro zamezení škod na stávajícím majetku UHK a zachování podmínek pro provoz VŠ kolejí, vč. zpracování technologických postupů prací | kus | 1 |  | 0
20 | D+M Vyvažovací ventil DN20 včetně nastavení na hodnotu zdemontovaného ventilu | kus | 21 |  | 0
21 | D+M KK20 | kus | 21 |  | 0
22 | D+M VK15 | kus | 21 |  | 0
23 | Úprava rozvodu vody PPR d25 | kus | 21 |  | 0
24 | Zkouška těsnosti vodovodního potrubí | kus | 21 |  | 0
25 | Nosný systém | kg | 21 |  | 0
26 | Zdravotechnika - vnitřní vodovod - modernizace vyvažovacích ventilů a uzávěrů |  |  |  | 0
27 | PSV Celkem |  |  |  | 0
28 | Celkem bez DPH |  |  |  | 0
NEDÍLNOU SOUČÁSTÍ ROZPOČTU A VÝKAZU VÝMĚR JE PROJEKTOVÁ DOKUMENTACE !!!