## REKAPITULACE
VÝKAZ VÝMĚR
Předmět rozpočtu: |  | Stavební úpravy rektorátu UHK, Rokitanského 62, 500 03 Hradec Králové SLABOPROUD
Investor: |  | Univerzita Hradec Králové Rokitanského 62, 500 03 Hradec Králové
Zpracoval: |  | AG COM, s.r.o. Nám. Míru 22, 503 03 Smiřice |  | Číslo rozpočtu: |  |  | VV_200127A_ neoc
Datum zpracování: |  | 2020-06-29 |  | Platnost nabídky:
Technický kontakt: |  | Martin Smolák |  | E-mail: |  |  | projekce@agcom.cz
Obchodní kontakt: |  | Jiří Skořepa |  | E-mail: |  |  | skorepa@agcom.cz
CELKOVÁ REKAPITULACE
Pol. | Specifikace |  |  |  |  | DPH | cena bez DPH
1. | Strukturovaná kabeláž UTP C6 - rozšíření stávajícího systému MOLEX PN |  |  |  |  | 21% | 0
2. | Aktivní prvky sítě, záložní zdroj UPS |  |  |  |  | 21% | 0
CENA CELKEM BEZ DPH | [6 empty] | 0
CELKEM
|  | Cena | Základ daně |  | DPH |  | Cena včetně DPH
Rozpočtová cena |  | 0 | 0 |  | 0 |  | 0
Návrh předpokládá provedení všech montážních prací a dodávek materiálů zajišťujících dokončení kompletní (funkční) dodávky, proměření správnosti a kompletnosti zapojení, všechny kontroly, zkušební provoz, všechna předepsaná měření a revize, prohlášení o shodě, atesty a certifikáty, dokumentaci skutečného provedení.
Při vyplňování výkazu výměr je nutné respektovat následující pokyny:
1. Při zpracování nabídky je nutné využít všechny části projektové dokumentace - technickou zprávu, výkresy, specifikaci dodávek a prací
2. Každá uchazečem vyplněná položka musí obsahovat veškeré technicky a logicky dovoditelené součásti dodávky a montáže tak, aby cena byla konečná a celkové dílo bylo kompletní a funkční
3. U zvýrazněných položek výkazu uchazeč doplní výrobce a typové označení komponenty. Specifikace zboží uvedením těchto označení musí být natolik určitá, aby zadavatel na základě uvedenéhooznačení konkrétního zboží byl schopen jednoznačně určit, zda uchazečem nabízené zboží technické podmínky zadavatele splňuje či nikoli.
4. V případě, že jsou ve výkazu výměr a další navazující dokumentaci uvedeny u navrhovaných výrobků a řešení odkazy na obchodní firmy, názvy nebo jména a příjmení, specifická označení zboží a služeb, které platí pro určitou osobu, popřípadě její organizační složku, odkazy na patenty a vynálezy, užitné vzory, průmyslové vzory, ochranné známky nebo označení původu, jedná se o referenční resp. srovnatelný výrobek nebo řešení, které určují nejnižší standard kvality.Tím není upřena uchazeči možnost použít i jiných kvalitativně a technicky stejných případně kvalitnějších řešení nebo výrobků. V případě, že uchazeč nabídne řešení nebo produkty od jiného výrobce, plně odpovídá za splnění všech parametrů určených tímto projektem a zároveň přejímá veškerou odpovědnost za koordinaci se všemi navazujícími systémy a profesemi. Případná nutná úprava prováděcího projektu z důvodu uvažovaných záměn bude provedena na náklady uchazeče.

## SK
1. |  | Strukturovaná kabeláž UTP C6 - rozšíření stávajícího systému MOLEX PN
Poznámka :
1. |  | Další doplňující požadavky na provedení a funkčnost systému jsou uvedeny v technické zprávě a výkresové části dokumentace.
2. |  | Silové přívody pro připojení technologie slaboproudu zajistí profese elektro v rozsahu daném přílohou 1 technické zprávy - není předmětem rozpočtu slaboproudu.
3. |  | Podrobné požadavky na dodávku a provedení kabeláže jsou uvedeny v technické zprávě.
Pol. | Skladový kód | Nabídka uchazeče |  | Specifikace | Množství | Měrná jednotka | Materiál |  | Montáž
|  | Výrobce | Typové číslo |  |  |  | Jednotková cena | Celkem bez DPH | Jednotková cena | Celkem bez DPH
1. |  |  |  | Strukturovaná kabeláž UTP C6 - rozšíření stávajícího systému
2. |  |  |  | Zmapování stávajícího stavu strukturovabné kabeláže a ostatních systémů | 6 | hod |  | 0 |  | 0
3. |  |  |  | Demontáže
4. |  |  |  | Demontáž stávajících datových zásuvek viz výkresová část dokumentace, předání koncových prvků investorovi. | 2 | ks |  | 0 |  | 0
5. |  |  |  | Stažení datových přípojů č. 001 a 002 do místnosti skladu úklidových prostředků | 1 | kpl |  | 0 |  | 0
6. |  |  |  | DATOVÝ ROZVADĚČ RD03 a RD04
7. |  |  |  | 19" jednodílný svařovaný nástěnný rozvaděč, odnímatelné boční kryty, celoskleněné dveře, IP30, výška 9U/500, barva RAL 7035, max. zatížení rozvaděče 30 kg. | 2 | ks |  | 0 |  | 0
8. |  |  |  | Ventilátor spodní(horní) pro nástěnné rozváděče 1 ventilátor-220V/15W, termostat | 2 | ks |  | 0 |  | 0
9. |  |  |  | Panel zaslepovací do rozvaděče , výška 1U, barva černá, včetně montážního materiálu | 1 | ks |  | 0 |  | 0
10. |  |  |  | Montážní sada rozvaděče 4x M6(šroub, matka, podložka) | 10 | ks |  | 0 |  | 0
11. |  |  |  | Panel vyvazovací (ring run) výška 1U, 19", 5 úchytů hlubokých 64 mm, šedý kovový, plastová oka. | 3 | ks |  | 0 |  | 0
12. |  |  |  | Police ukládací 19" hloubka 450mm, max. nosnost do 40kg, pro UPS | 2 | ks |  | 0 |  | 0
13. |  |  |  | 19'' rozvodný panel 2U 8x230V - 3m, přepěťová ochrana, vypínač, pojistka, černá barva | 2 | ks |  | 0 |  | 0
14. |  |  |  | Strukturovaná kabeláž UTP C6 zakončená v rozvaděči RD03
15. |  |  |  | Modulární patch panel 1U pro 24 modulů typu DataGage, neosazený, včetně montážního materiálu | 2 | ks |  | 0 |  | 0
16. |  |  |  | Modul 1x RJ45 UTP kat. 6, DataGate, 568B, PowerCat, modul v provedení se zásuvnou protiprachovou krytkou zářezových kontaktů, barva černá | 26 | ks |  | 0 |  | 0
17. |  |  |  | Záslepka modulu DataGate, černá | 22 | ks |  | 0 |  | 0
18. |  |  |  | Ukončení kabelu v rozvaděči - UTP | 26 | ks |  | 0 |  | 0
19. |  |  |  | Zaústění kabelu do rozvaděče | 26 | ks |  | 0 |  | 0
20. |  |  |  | proměření TP kabelu, měřící protokol | 26 | ks |  | 0 |  | 0
21. |  |  |  | Zásuvkový modul nástěnné zásuvky, 2xRJ45 kat. 6 UTP, černý s prachovou krytkou. Konektor splňuje požadavky definované v mezinárodních standardech pro Cat 6 dle TIA/EIA 568, resp. třídu E dle EN 50173 a ISO 11801. Konektory s plynotěsnými IDC zářezovými kontakty s nulovou výtlačnou silou osazené prachovou krytkou proti vytržení kabelu a s konektorem RJ45 vybaveným samovýtlačnými prachotěsnými záclonkami s funkcí ochrany proti neúplnému zasunutí. Konektor RJ45 s pozlacenými kontakty s minimální životností 700 cyklů. Duální značení každého portu popisem a barevnou identifikací. Vyhovuje požadavkům RoHS. Záruka výrobce 25 let. | 12 | ks |  | 0 |  | 0
22. |  |  |  | Kryt datové zásuvky komunikační, s popisovým polem, kobovým upevňovacím třmenem, barva bílá, jednotný design s profesí elektro | 12 | ks |  | 0 |  | 0
23. |  |  |  | Rámeček datové zásuvky, jednonásobný, barva bílá, jednotný design s profesí elektro | 12 | ks |  | 0 |  | 0
24. |  |  |  | Kabel U/UTP Cat 6, 100 Ohm, 4páry s Cu jádrem AWG 23 bez napojování, vybavený středovým separačním křížem, určený pro horizontální rozvody, který splňuje požadavky definované v mezinárodních standardech Cat 6 dle TIA/EIA 568, resp. třídu E dle EN 50173 a ISO 11801. Splňuje požadavky 60332-1 pro volně vedené kabely. Záruka výrobce 25 let. | 639 | m |  | 0 |  | 0
25. |  |  |  | Plastové číselné návleky pro značení kabelů | 50 | ks |  | 0 |  | 0
26. |  |  |  | Kabel propojovací RJ45-RJ45, UTP Cat 6, délka 3m, šedý, splňuje parametry Cat 6 UTP dle TIA/EIA 568, EN 50173 a ISO 11801 třída E, vodiče Cu lanko AWG24, úzká litá botka pro vysokohustotní porty aktivních prvků, ochrana aretace konektoru proti nechtěným uvolněním konektoru při přepojování, konektor s pozlacenými kontakty s minimální životností 700 cyklů. Záruka výrobce 25 let. (připojení zařízení na straně zásuvky) | 20 | ks |  | 0 |  | 0
27. |  |  |  | Kabel propojovací RJ45-RJ45, UTP Cat 6, délka 5m, šedý, splňuje parametry Cat 6 UTP dle TIA/EIA 568, EN 50173 a ISO 11801 třída E, vodiče Cu lanko AWG24, úzká litá botka pro vysokohustotní porty aktivních prvků, ochrana aretace konektoru proti nechtěným uvolněním konektoru při přepojování, konektor s pozlacenými kontakty s minimální životností 700 cyklů. Záruka výrobce 25 let. (připojení zařízení na straně zásuvky) | 4 | ks |  | 0 |  | 0
28. |  |  |  | Kabel propojovací RJ45-RJ45, UTP Cat 6, délka 1m, zelený, splňuje parametry Cat 6 UTP dle TIA/EIA 568, EN 50173 a ISO 11801 třída E, vodiče Cu lanko AWG24, úzká litá botka pro vysokohustotní porty aktivních prvků, ochrana aretace konektoru proti nechtěným uvolněním konektoru při přepojování, konektor s pozlacenými kontakty s minimální životností 700 cyklů. Záruka výrobce 25 let. (rozvaděč) | 26 | ks |  | 0 |  | 0
29. |  |  |  | Strukturovaná kabeláž UTP C6 zakončená v rozvaděči RD04
30. |  |  |  | Modulární patch panel 1U pro 24 modulů typu DataGage, neosazený, včetně montážního materiálu | 1 | ks |  | 0 |  | 0
31. |  |  |  | Modul 1x RJ45 UTP kat. 6, DataGate, 568B, PowerCat, modul v provedení se zásuvnou protiprachovou krytkou zářezových kontaktů, barva černá | 19 | ks |  | 0 |  | 0
32. |  |  |  | Záslepka modulu DataGate, černá | 5 | ks |  | 0 |  | 0
33. |  |  |  | Ukončení kabelu v rozvaděči - UTP | 19 | ks |  | 0 |  | 0
34. |  |  |  | Zaústění kabelu do rozvaděče | 19 | ks |  | 0 |  | 0
35. |  |  |  | proměření TP kabelu, měřící protokol | 19 | ks |  | 0 |  | 0
36. |  |  |  | Zásuvkový modul nástěnné zásuvky, 1xRJ45 kat. 6 UTP, černý s prachovou krytkou. Konektor splňuje požadavky definované v mezinárodních standardech pro Cat 6 dle TIA/EIA 568, resp. třídu E dle EN 50173 a ISO 11801. Konektory s plynotěsnými IDC zářezovými kontakty s nulovou výtlačnou silou osazené prachovou krytkou proti vytržení kabelu a s konektorem RJ45 vybaveným samovýtlačnými prachotěsnými záclonkami s funkcí ochrany proti neúplnému zasunutí. Konektor RJ45 s pozlacenými kontakty s minimální životností 700 cyklů. Duální značení každého portu popisem a barevnou identifikací. Vyhovuje požadavkům RoHS. Záruka výrobce 25 let. | 1 | ks |  | 0 |  | 0
37. |  |  |  | Zásuvkový modul nástěnné zásuvky, 2xRJ45 kat. 6 UTP, černý s prachovou krytkou. Konektor splňuje požadavky definované v mezinárodních standardech pro Cat 6 dle TIA/EIA 568, resp. třídu E dle EN 50173 a ISO 11801. Konektory s plynotěsnými IDC zářezovými kontakty s nulovou výtlačnou silou osazené prachovou krytkou proti vytržení kabelu a s konektorem RJ45 vybaveným samovýtlačnými prachotěsnými záclonkami s funkcí ochrany proti neúplnému zasunutí. Konektor RJ45 s pozlacenými kontakty s minimální životností 700 cyklů. Duální značení každého portu popisem a barevnou identifikací. Vyhovuje požadavkům RoHS. Záruka výrobce 25 let. | 8 | ks |  | 0 |  | 0
38. |  |  |  | Kryt datové zásuvky komunikační, s popisovým polem, kobovým upevňovacím třmenem, barva bílá, jednotný design s profesí elektro | 9 | ks |  | 0 |  | 0
39. |  |  |  | Rámeček datové zásuvky, jednonásobný, barva bílá, jednotný design s profesí elektro | 9 | ks |  | 0 |  | 0
40. |  |  |  | Modul keystone 1xRJ45, C6, určený pro konsolidační bod datových přípojů 073 a 074 | 2 | ks |  | 0 |  | 0
41. |  |  |  | Kabel U/UTP Cat 6, 100 Ohm, 4páry s Cu jádrem AWG 23 bez napojování, vybavený středovým separačním křížem, určený pro horizontální rozvody, který splňuje požadavky definované v mezinárodních standardech Cat 6 dle TIA/EIA 568, resp. třídu E dle EN 50173 a ISO 11801. Splňuje požadavky 60332-1 pro volně vedené kabely. Záruka výrobce 25 let. | 358 | m |  | 0 |  | 0
42. |  |  |  | Plastové číselné návleky pro značení kabelů | 36 | ks |  | 0 |  | 0
43. |  |  |  | Kabel propojovací RJ45-RJ45, UTP Cat 6, délka 0,5m, šedý, splňuje parametry Cat 6 UTP dle TIA/EIA 568, EN 50173 a ISO 11801 třída E, vodiče Cu lanko AWG24, úzká litá botka pro vysokohustotní porty aktivních prvků, ochrana aretace konektoru proti nechtěným uvolněním konektoru při přepojování, konektor s pozlacenými kontakty s minimální životností 700 cyklů. Záruka výrobce 25 let. (připojení zařízení na straně zásuvky) | 1 | ks |  | 0 |  | 0
44. |  |  |  | Kabel propojovací RJ45-RJ45, UTP Cat 6, délka 3m, šedý, splňuje parametry Cat 6 UTP dle TIA/EIA 568, EN 50173 a ISO 11801 třída E, vodiče Cu lanko AWG24, úzká litá botka pro vysokohustotní porty aktivních prvků, ochrana aretace konektoru proti nechtěným uvolněním konektoru při přepojování, konektor s pozlacenými kontakty s minimální životností 700 cyklů. Záruka výrobce 25 let. (připojení zařízení na straně zásuvky) | 8 | ks |  | 0 |  | 0
45. |  |  |  | Kabel propojovací RJ45-RJ45, UTP Cat 6, délka 5m, šedý, splňuje parametry Cat 6 UTP dle TIA/EIA 568, EN 50173 a ISO 11801 třída E, vodiče Cu lanko AWG24, úzká litá botka pro vysokohustotní porty aktivních prvků, ochrana aretace konektoru proti nechtěným uvolněním konektoru při přepojování, konektor s pozlacenými kontakty s minimální životností 700 cyklů. Záruka výrobce 25 let. (připojení zařízení na straně zásuvky) | 8 | ks |  | 0 |  | 0
46. |  |  |  | Kabel propojovací RJ45-RJ45, UTP Cat 6, délka 1m, zelený, splňuje parametry Cat 6 UTP dle TIA/EIA 568, EN 50173 a ISO 11801 třída E, vodiče Cu lanko AWG24, úzká litá botka pro vysokohustotní porty aktivních prvků, ochrana aretace konektoru proti nechtěným uvolněním konektoru při přepojování, konektor s pozlacenými kontakty s minimální životností 700 cyklů. Záruka výrobce 25 let. (rozvaděč) | 19 | ks |  | 0 |  | 0
47. |  |  |  | VNITŘNÍ TRASY
48. |  |  |  | Ohebná PVC trubka pro montáž na povrch i pod omítku, vnější průměr 28,5mm, vnitřní průměr 22,9mm, velmi nízká mechanická odolnost, barva bílá | 257 | m |  | 0 |  | 0
49. |  |  |  | instalace PVC trubky ohebné vnější průměr 28,5mm do zdi, cihla | 257 | m |  | 0 |  | 0
50. |  |  |  | Stavební začištění vysekaných tras trubkových vedení, štukování, bez malby (malbu místností zajistí stavba) | 257 | m |  | 0 |  | 0
51. |  |  |  | Elektroinstalační přístrojová krabice, pro montáž do zdi, průměr 73mm, materiál samozhášivé PVC | 21 | ks |  | 0 |  | 0
52. |  |  |  | Elektroinstalační krabice, pro montáž do zdi, 132x132x72mm, s předlisovanými otvory pro chráničky, materiál PVC, včetně víka v bílé barvě | 6 | ks |  | 0 |  | 0
53. |  |  |  | průraz D40 - 300mm, cihla | 11 | ks |  | 0 |  | 0
54. |  |  |  | OSTATNÍ
55. |  |  |  | podružný materiál z položek 1 - 54 (uchazeč doplní výši procent) |  | % |  | 0 |  | 0
56. |  |  |  | Spolupráce s ostatními profesemi stavby | 4 | hod |  | 0 |  | 0
57. |  |  |  | Stavební přípomoci | 2 | hod |  | 0 |  | 0
58. |  |  |  | Ekologická likvidace odpadu | 0.5 | t |  | 0 |  | 0
59. |  |  |  | Zaškolení uživetele | 1 | hod |  | 0 |  | 0
60. |  |  |  | Stěhování, zabezpečení stavby, přikrytí stávajících zařizovacích předmětů | 10 | hod |  | 0 |  | 0
61. |  |  |  | Základní úklid stavby po prováděných hrubých instalačních pracích | 8 | hod |  | 0 |  | 0
62. |  |  |  | Kompletace dokladů | 3 | hod |  | 0 |  | 0
63. |  |  |  | Zařízení staveniště | 1 | ks |  | 0 |  | 0
64. |  |  |  | Příprava podkladů a certifikace strukturované kabeláže | 1 | ks |  | 0 |  | 0
65. |  |  |  | vedlejší náklady - cestovné + dopravné z položek montáže č. 1 - 64 (uchazeč doplní výši procent) |  | % |  | 0 |  | 0
66. |  |  |  | Inženýrská činnost, dokumentace skutečného provedení | 12 | hod |  | 0 |  | 0
Celkem bez DPH | [6 empty] | 0 |  | 0
Celkem materiál + montáž bez DPH | [6 empty] | 0

## AP
2. |  | Aktivní prvky sítě, záložní zdroj UPS
Poznámka :
1. |  | Podrobné požadavky na provedení aktivních prvků sítě jsou uvedeny v technické zprávě.
Pol. | Skladový kód | Nabídka uchazeče |  | Specifikace | Množství | Měrná jednotka | Materiál |  | Instalace a konfigurace
|  | Výrobce | Typové číslo |  |  |  | Jednotková cena | Celkem bez DPH | Jednotková cena | Celkem bez DPH
1. |  |  |  | AKTIVNÍ PRVKY LAN
2. |  |  |  | LAN přepínač 24 portů, PoE, 4 x 1G přesné požadavky jsou uvedeny v technické zprávě | 2 | ks |  | 0 |  | 0
Licence management software podpora management licence na 60 měsíců Dodávané zařízení musí být podporováno v současné době provozovaným management SW Cisco Prime. Každé dodané nebo rozšiřované zařízení, které umožňuje správu provozovaným managementem, musí být vybaveno licencí pro přístup k centrálnímu management software. Je nutné zajistit plnou kompatibilitu se všemi řídícími protokoly, které se již nyní uvnitř sítě UHK využívají, tak aby nedošlo k navyšování nákladů a zvýšení pracnosti na správu infrastruktury.
3. |  |  |  | ZÁLOŽNÍ ZDROJ UPS
4. |  |  |  | Bateriový záložní zdroj UPS s technologií SmartConnect, jmenovité napětí 230V, 50/60Hz, výstupní výkon 500W/750VA, vstupní konektor IEC-320 C14, typ křivky sinusoida, kapacita baterie 146VAh, Rozhraní SmartSlot, USB, rozměry (šxvxh) : 138x161x369 mm, tepelné ztráty on-line 90BTU/hod | 2 | ks |  | 0 |  | 0
5. |  |  |  | INSTALACE, KONFIGURACE
6. |  |  |  | Požadovaný minimální rozsah: LAN - fyzická instalace, upgrade na aktuální verzi firmware, konfigurace management rozhraní a jeho zabezpečení, konfigurace VLAN, PoE, QoS a směrování UPS - fyzická instalace, konfigurace UPS (přístupy, testy ...) | 1 | ks |  | 0 |  | 0
7. |  |  |  | OSTATNÍ
8. |  |  |  | Zaškolení uživetele | 1 | hod |  | 0 |  | 0
9. |  |  |  | Kompletace dokladů | 1 | hod |  | 0 |  | 0
10. |  |  |  | vedlejší náklady - cestovné + dopravné z výše uvedených položek montáže (uchazeč doplní výši procent) | 11 | % |  | 0 |  | 0
11. |  |  |  | Inženýrská činnost | 2 | hod |  | 0 |  | 0
Celkem bez DPH | [6 empty] | 0 |  | 0
Celkem materiál + montáž bez DPH | [6 empty] | 0