## List1
820 | DNS na dodávky IT -20-2020
Kód | Název položky | Minimální požadované specifikace | Počet ks | Výrobce a typ nabízeného zboží | Specifikace nabízeného zboží | Cena za 1 jednotku bez DPH | Celková nabídková cena za položku bez DPH | Maximální možná cena položky bez DPH | Žadatel o položku | Příkazce operace | Zakázka | Pracoviště | Umístění majetku - číslo místnosti | Místo doručení; kontakní osoba
1 | Adaptér USB-C -> HDMI | Adaptér pro připojení monitoru s HDMI přes USB-C 3.1 Vstupní konektor: USB-C 3.1 (M) Výstupní konektor: min. 1x HDMI (F) Podpora Thunderbolt 3, podpora přenosu 4K (min. 3840 x 2160), napájení z USB | 1 |  |  |  | 0 | 500 | prof. Musílek | Ing. Kostrová | 1000 | 4450 |  | budova S Bc. Marek Vojta tel. (+420) 49 333 2828 mob. 605 207 843 marek.vojta@uhk.cz
2 | Adaptér USB-C -> USB-A 3.0 | Adaptér pro převod USB-C na USB-A 3.0 Vstupní konektor: USB-C 3.1 (M) Výstupní konektor: min. 1x USB-A 3.0 (F) Podpora přenosové rychlosti min. 5Gbps | 3 |  |  |  | 0 | 1500 | prof. Musílek | Ing. Kostrová | 1000 | 4450 |  | budova S Bc. Marek Vojta tel. (+420) 49 333 2828 mob. 605 207 843 marek.vojta@uhk.cz
3 | Flash disk USB | Flash disk USB 3.0, USB-A Kapacita: min. 128GB Rychlost čtení/zápis min. 200/50 MB/s Kovové provedení, s poutkem nebo očkem | 1 |  |  |  | 0 | 800 | prof. Musílek | Ing. Kostrová | 1000 | 4450 |  | budova S Bc. Marek Vojta tel. (+420) 49 333 2828 mob. 605 207 843 marek.vojta@uhk.cz
4 | Flash disk USB | Flash disk USB 3.0, USB-A Kapacita: min. 32GB Rychlost čtení/zápis min. 100/15 MB/s Kovové provedení, s poutkem nebo očkem | 2 |  |  |  | 0 | 500 | prof. Musílek | Ing. Kostrová | 1000 | 4450 |  | budova S Bc. Marek Vojta tel. (+420) 49 333 2828 mob. 605 207 843 marek.vojta@uhk.cz
5 | Externí disk | Externí HDD USB 2,5" Kapacita: min. 1 TB Rozhraní: min. USB 3.2 Gen 1 Kabel USB | 1 |  |  |  | 0 | 1500 | prof. Musílek | Ing. Kostrová | 1000 | 4450 |  | budova S Bc. Marek Vojta tel. (+420) 49 333 2828 mob. 605 207 843 marek.vojta@uhk.cz
6 | Myš bezdrátová | Myš s optickým nebo laserovým snímačem, rozlišení min. 1000 DPI, min. 7 tlačítek, naklápěcí kolečko s funkcí prostředního tlačítka, snížená hlučnost tlačítek a kolečka Připojení Bluetooth 5.0, RadioFrequency 2,4 GHz USB příjímač, dosah min. 10 m, životnost baterií min. 2 roky, preferováno černé provedení | 1 |  |  |  | 0 | 800 | prof. Musílek | Ing. Kostrová | 1000 | 4450 |  | budova S Bc. Marek Vojta tel. (+420) 49 333 2828 mob. 605 207 843 marek.vojta@uhk.cz
7 | Podložka pod myš | Podložka pod myš, ergonomické provedení s gelovou opěrkou zápěstí Textilní povrch, rozměry min. 25 x 22 x 0,3 mm | 30 |  |  |  | 0 | 2700 | prof. Musílek | Ing. Kostrová | 1000 | 4450 |  | budova S Bc. Marek Vojta tel. (+420) 49 333 2828 mob. 605 207 843 marek.vojta@uhk.cz
8 | Sluchátka s mikrofonem k notebooku | Náhlavní headset se sluchátky uzavřené circumaurální konstrukce, integrovaný mikrofon Frekvenční rozsah min. 20 Hz- 20 kHz, velikost měniče min. 40 mm Požadována kompatibilita s Combo Audio Jack rozhraním PC/notebooku - připojení 3,5 mm Combo Audio Jack nebo 2x 3,5 mm Jack s redukcí Nastavitelný hlavový most a polstrované náušníky, ovládání hlasitosti na kabelu, délka kabelu min. 1,5 m | 2 |  |  |  | 0 | 1000 | prof. Musílek | Ing. Kostrová | 1000 | 4450 |  | budova S Bc. Marek Vojta tel. (+420) 49 333 2828 mob. 605 207 843 marek.vojta@uhk.cz
9 | PC stanice s monitorem | Výkon CPU: Průměrný výkon min. 9200 bodů (Average CPU Mark) dle nezávislého testu Passmark Grafická karta: dedikovaná, PCIe x16 3.0, min. 2GB a 2 x DP konektor Operační pamět: min. DDR4 min. 2666MHz min. 8GB (možnost rozšíření až na 64GB) Pevné disky: 1x SSD min. 256 PCIe NVMe, čtení/zápis min. 1600/1000 MB/s 1x HDD min. 1TB, 7200rpm Optická mechanika: DVD±RW interní Čtečka paměťových karet (SD, SDXC, MMC) Provedení skříně: minitower Minimální požadavky na rozhraní: 1x HDMI, 2x DisplayPort, 1x VGA (může být i redukce), 4x USB 2.0 (min. 2x v přední části), 5x USB 3.1 Gen1 (min. 1x v přední části),1 x USB-C v přední části, 1x Gigabit Ethernet RJ-45 Sloty PCIe: min. 1x PCIe x16, min.1 x PCIe x 16 (wired x 4), min. 2x PCIe x1 Počet interních pozic pro HDD: min. 1x 3,5" nebo min. 2x 2,5" Síťová karta integrovaná Gigabit Ethernet LAN 10/100/1000, podpora bootu přes PXE a UEFI Příslušenství: CZ klávesnice včetně numerické části min. 101 kláves, myš optická s kolečkem Beznářaďová demontáž hlavních komponent, vestavěná technologie minim.TPM 2.0, vzdálená správa pomocí nástrojů výrobce PC, nebo pomocí balíčku do nástroje Microsoft System Center Configuration Manager umožňující vzdálené zaheslování a update BIOSu a vzdáleně povolit či zakázat optické jednotky a jednotlivé USB porty (možnost skupinového i jednotlivého povolení/zákázání USB portů), licence nástrojů pro vzdálenou správu nebo balíčku do MS SCCM součástí dodávky PC, otvor na uzamčení skříně lankem Operační systém kompatibilní s OS na UHK v nejnovější verzi (např. Windows), CZ verze, hardware plně kompatibilní s OS Dodatečný SW zdarma ke stažení na webových stránkách výrobce, dostupný po celou dobu záruky počítače, umožňuje automatický update ovladačů, firmware a podporu nastavení všech funkčních možností v BIOSu, diagnostiku jednotlivých komponent, podporu integrace vzdálené správy do MS SCCM Záruka Next Bussines Day min. 36 měsíců na celou sestavu. Prodloužená záruka nad 12 měsíců musí být poskytnuta přímo výrobcem zařízení a musí být ověřitelná na veřejně přístupném webu výrobce LCD monitor: min. 23" IPS LED, rozlišení min. 1920x1080, statický kontrast 1000:1 Minimální požadavky na vstupy: 1x HDMI, 1x Display Port, 1x VGA, vestavěný USB Hub: 4x USB (z toho min. 2x USB 3.0) Odezva max. 5 ms, výškově nastavitelný, funkce pivot Součástí dodávky je propojovací kabel k monitoru pro přenos digitálního signálu (DP/DP nebo mini DP/DP dle konektorů dedikované grafické karty) a SW na optimalizaci práce s monitorem | 1 |  |  |  | 0 | 23140 | Mgr. Petra Bubeníčková, Ph.D. | Mgr. Petra Bubeníčková, Ph.D. | 1000 | 1310 | 34340 | budova A Objekt spol. výuky Hradecká 1227 Bc. Petr Burian (+420) 49 333 1302
10 | Tablet s nabíjecí stanicí | Displej: min. 10,3" multidotykový (min. 10x), rozlišení: min. 1920 x 1200 Operační paměť min. 4GB, počet jader procesoru min. 8 Kapacita interního úložiště: min. 128 GB Slot pro paměťovou kartu microSD min. 256 GB Další vybavení a funkce: WiFi 802.11ac, Bluetooth, 2x kamera min. 8Mpix + 5Mpx, podpora OTG Minimální požadavky na rozhraní: USB Type-C, sluchátkový výstup Kapacita baterie min. 5000 mAh, hmotnost max. 0.5 kg Operační systém kompatibilní s OS na UHK v nejnovější / max. o stupeň nižší verzi Preferováno tmavé provedení, nabíjecí stanice ve formě stojánku | 1 |  |  |  | 0 | 8000 | Bc. Badinská | Ing. Mgr. Leona Stašová, Ph.D. | 1967 | 9909 | 83120 | budova rektorátu Rokitanského 62 Matyáš Vondra tel. (+420) 49 333 2533 mob. 737 227 191 matyas.vondra@uhk.cz
11 | Externí disk | Externí HDD USB 2,5" Kapacita: min. 1 TB Rozhraní: min. USB 3.2 Gen 1 Kabel USB | 1 |  |  |  | 0 | 1500 | Dr. Maliňák | prof. Musílek | 1000 | 04450 | 73850 | budova S Bc. Marek Vojta tel. (+420) 49 333 2828 mob. 605 207 843 marek.vojta@uhk.cz
12 | Laserová tiskárna černobílá | Černobílá laserová tiskárna Formát min. A4 Tiskové rozlišení min. 600 x 600 DPI, velikost paměti min. 16MB Rychlost tisku: min. 18 str/min., měsíční zatížení min. 8000 str./měsíc Další vybavení a funkce: AirPrint, Google Cloud Print 2.0, WiFi Direct Vstupní zásobník A4 min. 150 ks, výstupní min. 100 ks Rozhraní: USB, WiFi Požadována kompatibilita s OS Windows 10, kompaktní rozměry (š/v/h) max. 350 x 170 x 200 mm, hmotnost max. 4 kg Příslušenství: USB kabel pro připojení k PC | 1 |  |  |  | 0 | 2100 | prof. Eva Milková | prof. Eva Milková | SV 2112 | Kky | 72140 | budova S Bc. Marek Vojta tel. (+420) 49 333 2828 mob. 605 207 843 marek.vojta@uhk.cz
13 | Tablet | Displej: 10,2" multidotykový (min. 10x) Retina, rozlišení: min. 2160 x 1620 Kapacita interního úložiště: min. 128 GB Další funkce: WiFi 802.11ac, Bluetooth, 2x kamera min. 8 + 1.2 Mpx, pohybový senzor, gyroskop Minimální požadavky na rozhraní: 1x Lighting, výstup na sluchátka Preferováno stříbrné provedení Operační systém iPadOS | 1 |  |  |  | 0 | 9600 | Mgr. Leona Stašová, Ph.D. | Mgr. Leona Stašová, Ph.D. | 2114 | 01280 | 33360 | budova A, Hradecká 1227 Bc. Petr Burian (+420) 49 333 1302 mob. 737 227 176 petr.burian@uhk.cz
14 | Vizualizér | Přenosný vizualizér s CMOS snímačem Rozlišení min. 1920 x 1080, 2 Mpx, snímková frekvence min. 30 fps Formát záběru min. A3, automatické ostření, digitální zoom min. 8x Rozhraní USB 2.0 Další vlastnosti a funkce: úpravy obrazu, úprava jasu, otočení snímku, režim mikroskopu, LED osvětlení, integrovaný mikrofon, včetně software, možnost nastavení výšky a otočení kamery o 90°, napájení přes USB Hmotnost max. 1 kg | 6 |  |  |  | 0 | 36600 | prof. Ing. Pavel Cyrus, CSc. | doc. PhDr. MgA. František Vaníček, Ph.D. | 1000 | 1440 | 74080 | budova S Bc. Marek Vojta tel. (+420) 49 333 2828 mob. 605 207 843 marek.vojta@uhk.cz
15 | SD karta | Paměťová karta microSDXC s SD adaptérem Kapacita min. 64GB, min. Class 10 UHS-I V30 A2 Rychlost čtení min. 150 MB/s | 1 |  |  |  | 0 | 555 | Mgr. Iveta Prášilová | doc. PhDr. Mgr. Jakub Zouhar, Ph.D. | 2130 | 03390 | 52340 | budova E V. Nejedlého 573/4 Jakub Věcek tel. (+420) 49 333 1116 mob. 776 227 091 jakub.vecek@uhk.cz
16 | Čtečka paměťových karet | Externí čtečka paměťových karet Rozhraní USB 2.0 nebo USB 3.0 Podpora karet SD, SDHC, SDXC, micro SDHC, micro SDXC, Memory Stick, Memory Stick Micro LED indikace | 1 |  |  |  | 0 | 235 | Mgr. Iveta Prášilová | doc. PhDr. Mgr. Jakub Zouhar, Ph.D. | 2130 | 03390 | 52340 | budova E V. Nejedlého 573/4 Jakub Věcek tel. (+420) 49 333 1116 mob. 776 227 091 jakub.vecek@uhk.cz
Pozn.V případě překročení celkové ceny za položku uvedené ve sloupci I má za následek vyloučení nabídky z dalšího hodnocení. | [5 empty] | Předpokládaná hodnota veřejné zakázky bez DPH |  | 91030
[6 empty] | Celková nabídková cena za veřejnou zakázku bez DPH |  | 0