## List1
823 | DNS na dodávky IT -23-2020
Kód | Název položky | Minimální požadované specifikace | Počet ks | Výrobce a typ nabízeného zboží | Specifikace nabízeného zboží | Cena za 1 jednotku bez DPH | Celková nabídková cena za položku bez DPH | Maximální možná cena položky bez DPH | Termín dodání viz čl. 3.1 smlouvy | Žadatel o položku | Příkazce operace | Zakázka | Pracoviště | Umístění majetku - číslo místnosti | Místo doručení; kontakní osoba
1 | USB hub | Externí USB hub USB 3.0 Vstupní konektor USB 3.2 Gen 1 type-A (M) Výstupní konektory min. 4x USB 3.0 type-A (F) Napájení přes USB, možnost externího napájení (micro USB) Podpora rychlonabíjení, nabíjecí proud min. 2A Délka kabelu min. 1.2m Včetně napájecího zdroja (USB A - micro USB) | 1 |  |  |  | 0 | 450 | do 5 dnů | doc. Havigerová | doc. Havigerová | 2106 | 1240 | budova A, místnost: 33320, 3. patro | "budova A Hradecká 1227 Bc. Petr Burian (+420) 49 333 1302 mob. 737 227 176 petr.burian@uhk.cz"
2 | LCD monitor | Úhlopříčka 27" IPS LED, rozlišení min. 3840 x 2160, jas min. 350 cd/m2, barevná hloubka min. 10 bit Minimální požadavky na vstupy: 2x HDMI (z toho min. 1x HDMI 2.0), 1x Display Port, 1x VGA, 2x USB 3.0, sluchátkový výstup Odezva max. 5 ms, obnovovací frekvence min. 60 Hz, funkce Flicker Free, Low Blue Light, výškově nastavitelný, integrované reproduktory, VESA kompatibilní Kabely VGA, HDMI a DisplayPort | 1 |  |  |  | 0 | 7800 | do 15 dnů | Lütfüoglu Bekir Can | Ing. Monika Kostrová | 2209 | 4430 | Bude upřesněno později. | budova S Bc. Marek Vojta tel. (+420) 49 333 2828 mob. 605 207 843 marek.vojta@uhk.cz
3 | Myš k PC | Myš drátová s laserovým snímačem, citlivost min. 1000 DPI Min. 3 tlačítka, kolečko klasické Symetrické provedení, velikost M, USB kabel min. 1,8 m, preferováno černé provedení | 1 |  |  |  | 0 | 350 | do 15 dnů | Lütfüoglu Bekir Can | Ing. Monika Kostrová | 2209 | 4430 | Bude upřesněno později. | budova S Hradecká 1285 Bc. Marek Vojta tel. (+420) 49 333 2828 mob. 605 207 843 marek.vojta@uhk.cz
4 | Myš k notebooku | Myš drátová myš s optickým snímačem, citlivost min. 1200 DPI Min. 3 tlačítka, kolečko klasické Velikost S, USB kabel min. 1.5 m, preferováno černé provedení | 1 |  |  |  | 0 | 200 | do 15 dnů | Lütfüoglu Bekir Can | Ing. Monika Kostrová | 2209 | 4430 | Bude upřesněno později. | budova S Hradecká 1285 Bc. Marek Vojta tel. (+420) 49 333 2828 mob. 605 207 843 marek.vojta@uhk.cz
5 | Kabel HDMI | Propojovací kabel HDMI, konektory HDMI A (M) - HDMI A (M) HDMI verze min. 2.0, přenos s rozlišením 4K@50/60 (2160p), propustnost min. 18 Gb/s, podpora zobrazení 21:9, podpora HDR, vysokorychlostní Ethernet min. 100 Mbit/s, zlacené konektory, min. trojité stínění, zakončení kabelu rovné, délka min. 2 m | 1 |  |  |  | 0 | 150 | do 15 dnů | Lütfüoglu Bekir Can | Ing. Monika Kostrová | 2209 | 4430 | Bude upřesněno později. | budova S Hradecká 1285 Bc. Marek Vojta tel. (+420) 49 333 2828 mob. 605 207 843 marek.vojta@uhk.cz
6 | USB hub | Externí USB hub USB 3.0 Vstupní konektor USB 3.2 Gen 1 type-A (M) Výstupní konektory min. 4x USB 3.0 type-A (F) Napájení přes USB, možnost externího napájení (micro USB) Podpora rychlonabíjení, nabíjecí proud min. 2A Délka kabelu min. 0.3m | 1 |  |  |  | 0 | 300 | do 15 dnů | Lütfüoglu Bekir Can | Ing. Monika Kostrová | 2209 | 4430 | Bude upřesněno později. | budova S Hradecká 1285 Bc. Marek Vojta tel. (+420) 49 333 2828 mob. 605 207 843 marek.vojta@uhk.cz
7 | Multifunkční laserová barevná tiskárna | Barevná laserová multifunkční tiskárna s ADF podavačem, paměť min. 512MB Formát min. A4, tisk obálek (DL, C5, B5) Tiskové rozlišení min. 600x600 dpi Automatický oboustranný tisk Rychlost barevného tisku min. 27 str./min. Vstupní zásobník min. 250 ks Barevný dotykový displej Další funkce: kopírování, skenování, oddělené barevné náplně, čtečka paměťových karet, skenování do emailu, Mobile print, Google Print Rozlišení skeneru min. 1200 DPI, automatický podavač min. 50 listů, rychlost skenování min. 29 str./min, formáty min. PDF/JPG/TIFF, skenování do emailu, skenování do síťové složky/USB/cloudu (Google Disk, DropBox, MS Share Point) Rozhraní: USB, LAN, WiFi Příslušenství: USB kabel pro připojení k PC, min. startovací tonerové náplně | 1 |  |  |  | 0 | 10000 | do 15 dnů | Pavel Trojovský | Pavel Trojovský | 2213 | 04410 | Bude upřesněno dodatečně. | budova S Hradecká 1285 Bc. Marek Vojta tel. (+420) 49 333 2828 mob. 605 207 843 marek.vojta@uhk.cz
8 | PC stanice s monitorem | Výkon CPU: Průměrný výkon min. 13200 bodů (Average CPU Mark) dle nezávislého testu Passmark Grafická karta: dedikovaná, PCIe x16 3.0, min. 4GB Operační pamět: min. DDR4 min. 2666MHz, min. 16GB (2x8GB)(možnost rozšíření až na 64GB) Pevné disky: 1x SSD min. 256GB PCIe NVMe, čtení/zápis min. 1600/1000 MB/s 1x HDD min. 1TB, 7200rpm Optická mechanika: DVD±RW interní Čtečka paměťových karet (SD, SDXC, MMC) Provedení skříně: tower Minimální požadavky na rozhraní: 1x HDMI, 3x DisplayPort/miniDP, 1x VGA (může být i redukce), 4x USB 2.0 (min. 2x v přední části), 5x USB 3.1 Gen1 (min. 1x v přední části),1 x USB-C v přední části, 1x Gigabit Ethernet RJ-45 Sloty PCIe: min. 1x PCIe x16, min.1 x PCIe x 16 (wired x 4), min. 2x PCIe x1 Počet interních pozic pro HDD: min. 1x 3,5" nebo 2x 2,5" Síťová karta integrovaná Gigabit Ethernet LAN 10/100/1000, podporou bootu přes PXE a UEFI Příslušenství: CZ klávesnice včetně numerické části min. 101 kláves, myš optická s kolečkem Beznářaďová demontáž hlavních komponent, vestavěná technologie minim.TPM 2.0, vzdálená správa pomocí nástrojů výrobce PC, nebo pomocí balíčku do nástroje Microsoft System Center Configuration Manager umožňující vzdálené zaheslování a update BIOSu a vzdáleně povolit či zakázat optické jednotky a jednotlivé USB porty (možnost skupinového i jednotlivého povolení/zákázání USB portů), licence nástrojů pro vzdálenou správu nebo balíčku do MS SCCM součástí dodávky PC, otvor na uzamčení skříně lankem Operační systém kompatibilní s OS na UHK v nejnovější verzi (např. Windows), CZ verze, hardware plně kompatibilní s OS Dodatečný SW zdarma ke stažení na webových stránkách výrobce, dostupný po celou dobu záruky počítače, umožňuje automatický update ovladačů, firmware a podporu nastavení všech funkčních možností v BIOSu, diagnostiku jednotlivých komponent, podporu integrace vzdálené správy do MS SCCM Záruka Next Bussines Day min. 36 měsíců na celou sestavu. Prodloužená záruka nad 12 měsíců musí být poskytnuta přímo výrobcem zařízení a musí být ověřitelná na veřejně přístupném webu výrobce LCD monitor: min. 23,8" IPS LED, rozlišení min. 1920x1080, statický kontrast 1000:1 Minimální požadavky na vstupy: 1x HDMI, 1x Display Port, 1x VGA, vestavěný USB Hub: 4x USB (z toho min. 2x USB 3.0) Odezva max. 5 ms, výškově nastavitelný, funkce pivot Součástí dodávky jsou dva propojovací kabely k monitoru pro přenos digitálního signálu (DP/DP nebo mini DP/DP dle konektorů dedikované grafické karty) a SW na optimalizaci práce s monitorem | 1 |  |  |  | 0 | 23500 | do 15 dnů | dr. Znojil | dr. Znojil | 2212 | 04430 | bude dodatečně upřesněno | budova S Hradecká 1285 Bc. Marek Vojta tel. (+420) 49 333 2828 mob. 605 207 843 marek.vojta@uhk.cz
9 | Přístupové body WiFi - sada | Sada min. pěti přístupových bodů/hotspotů Standard min. 802.11a/b/g/n/ac, frekvence 2,4 GHz a 5 GHz Pro každé zařízení: přenosová rychlost WLAN min. 1100 Mb/s, anténní systém MIMO 2x2, min. 2x vestavěná anténa min. 3 dBi | 3 |  |  |  | 0 | 24543 | do 15 dnů | prof. Mikulecký | prof. Mikulecký | 2107 |  |  | budova J, FIM Hradecká 1249/6 Karel Syrůček tel. (+420) 49 333 2226 mob. 731 541 930 karel.syrucek@uhk.cz
10 | WiFi router | Bezdrátový přenosný WiFi router dvoupásmový, 802.11a/b/g/n/ac Přenosové rychlosti min. 865Mbps/5GHz + 450Mbps/2.4GHz Minimální požadavky na rozhraní: 1x WAN , 4x LAN, 2x USB 2.0 Min. 2x externí anténa 5GHz, 3x externí anténa 2.4Ghz Pracovní módy: Acces Point, Repeater, Router, WDS, Wireless router Další vlastnosti a funkce: Podpora IPv6, Podpora WPS, QoS, Rodičovská kontrola, Síť pro hosty | 2 |  |  |  | 0 | 2200 | do 15 dnů | prof. Mikulecký | prof. Mikulecký | 2107 |  |  | budova J, FIM Hradecká 1249/6 Karel Syrůček tel. (+420) 49 333 2226 mob. 731 541 930 karel.syrucek@uhk.cz
11 | UPS - záložní zdroj | Záložní zdroj UPS min. 900W/1600VA, výstupní napětí 230V, typ napájení Line-interactive Výstupy: min. 6x IEC 320 (C13) s filtrací šumu, z toho min. 4x zálohované Ochrana síťové linky RJ-45 Komunikace s PC přes USB včetně software Akustická signalizace, LED signalizace stavu | 3 |  |  |  | 0 | 13500 | do 15 dnů | Ing. Radek Mrkus | Mgr. Michal Zámečník | 1110 | 09902 | 74490;74500;74020 | budova S Hradecká 1285 Bc. Marek Vojta tel. (+420) 49 333 2828 mob. 605 207 843 marek.vojta@uhk.cz
12 | SSD disk | Interní SSD disk 2,5" SATA III MLC Kapacita min. 1 TB, min. 600 TBW Rychlost čtení/zápisu min. 550/520 MB/s Tloušťka max. 7 mm | 1 |  |  |  | 0 | 3300 | do 15 dnů | Ing. Radek Mrkus | Mgr. Michal Zámečník | 1110 | 09902 | 74500 | budova S Hradecká 1285 Bc. Marek Vojta tel. (+420) 49 333 2828 mob. 605 207 843 marek.vojta@uhk.cz
13 | USB Flash disk | Rozhraní: USB 3.2, konektor USB-A Kapacita: min. 128 GB Rychlost čtení: min. 420 MB/s, rychlost zápisu min. 380 MB/s Další vlastnosti: 128 bitové šifrování, LED indikátor, kovové pouzdro, poutko na klíče, preferováno černé provedení | 1 |  |  |  | 0 | 1200 | do 15 dnů | Ing. Radek Mrkus | Mgr. Michal Zámečník | 1110 | 09902 | 74020 | budova S Hradecká 1285 Bc. Marek Vojta tel. (+420) 49 333 2828 mob. 605 207 843 marek.vojta@uhk.cz
14 | Klávesnice | USB klávesnice (USB Type A) s českou lokalizací Klasické rozložení kláves s numerickou částí Vysokoprofilové klávesy s tichým chodem, multimediální klávesy, klávesy pro ovládání aplikací, opěrka pro zápěstí, USB hub min. 2x USB | 2 |  |  |  | 0 | 1000 | do 15 dnů | Mgr. Zuzana Malá | Mgr. Zuzana Malá | 2111 | Katedra fyziky, UHK | 72710 | budova S Hradecká 1285 Bc. Marek Vojta tel. (+420) 49 333 2828 mob. 605 207 843 marek.vojta@uhk.cz
15 | PC stanice | Výkon CPU: Průměrný výkon min. 17300 bodů (Average CPU Mark) dle nezávislého testu Passmark Grafická karta: dedikovaná, PCIe x16 3.0, min. 4GB Operační pamět: min. DDR4 min. 2666MHz, min. 16GB (2x8GB)(možnost rozšíření až na 64GB) Pevné disky: 1x SSD min. 256GB PCIe NVMe, čtení/zápis min. 1600/1000 MB/s 1x HDD min. 1TB, 7200rpm Optická mechanika: DVD±RW interní Čtečka paměťových karet (SD, SDXC, MMC) Provedení skříně: minitower Minimální požadavky na rozhraní: 1x HDMI, 3x DisplayPort/miniDP, 1x VGA (může být i redukce), 4x USB 2.0 (min. 2x v přední části), 5x USB 3.1 Gen1 (min. 1x v přední části),1 x USB-C v přední části, 1x Gigabit Ethernet RJ-45 Sloty PCIe: min. 1x PCIe x16, min.1 x PCIe x 16 (wired x 4), min. 2x PCIe x1 Počet interních pozic pro HDD: min. 1x 3,5" nebo 2x 2,5" Síťová karta integrovaná Gigabit Ethernet LAN 10/100/1000, podporou bootu přes PXE a UEFI Příslušenství: CZ klávesnice včetně numerické části min. 101 kláves, myš optická s kolečkem Beznářaďová demontáž hlavních komponent, vestavěná technologie minim.TPM 2.0, vzdálená správa pomocí nástrojů výrobce PC, nebo pomocí balíčku do nástroje Microsoft System Center Configuration Manager umožňující vzdálené zaheslování a update BIOSu a vzdáleně povolit či zakázat optické jednotky a jednotlivé USB porty (možnost skupinového i jednotlivého povolení/zákázání USB portů), licence nástrojů pro vzdálenou správu nebo balíčku do MS SCCM součástí dodávky PC, otvor na uzamčení skříně lankem Operační systém kompatibilní s OS na UHK v nejnovější verzi (např. Windows), CZ verze, hardware plně kompatibilní s OS Dodatečný SW zdarma ke stažení na webových stránkách výrobce, dostupný po celou dobu záruky počítače, umožňuje automatický update ovladačů, firmware a podporu nastavení všech funkčních možností v BIOSu, diagnostiku jednotlivých komponent, podporu integrace vzdálené správy do MS SCCM Záruka Next Bussines Day min. 36 měsíců na celou sestavu. Prodloužená záruka nad 12 měsíců musí být poskytnuta přímo výrobcem zařízení a musí být ověřitelná na veřejně přístupném webu výrobce | 1 |  |  |  | 0 | 27000 | do 15 dnů | doc. Mgr. Petr Bogusch, Ph.D. | doc. Mgr. Petr Bogusch, Ph.D. | 1000 | 4470 | 73010 | budova S Bc. Marek Vojta tel. (+420) 49 333 2828 mob. 605 207 843 marek.vojta@uhk.cz
16 | Externí disk | Externí HDD USB 2,5" Kapacita: min. 1 TB Rozhraní: min. USB 3.2 Gen 1 Pevné šasi odolné proti poškození Kabel USB | 1 |  |  |  | 0 | 1500 | do 15 dnů | doc. Mgr. Petr Bogusch, Ph.D. | doc. Mgr. Petr Bogusch, Ph.D. | 1000 | 4470 | 73010 | budova S Bc. Marek Vojta tel. (+420) 49 333 2828 mob. 605 207 843 marek.vojta@uhk.cz
17 | SSD disk | Interní SSD disk 2,5" SATA III Kapacita min. 480 GB, min. 160 TBW Rychlost čtení/zápisu min. 500/450 MB/s Tloušťka max. 7 mm | 3 |  |  |  | 0 | 2700 | do 15 dnů | PhDr. Miloslava Dvořáková, Ph.D. | PhDr. Miloslava Dvořáková, Ph.D. | 1000 | 01340 | 4463 | budova A, Hradecká 1227 Bc. Petr Burian (+420) 49 333 1302 mob. 737 227 176 petr.burian@uhk.cz
18 | Napájecí adaptér | Napájecí adaptér pro notebooky Lenovo Výkon 65W Vstupní napětí 100-240V, 50 - 60 Hz Výstupní napětí 19,5 - 20V Výstupní proud min. 2,25A Typ konektoru square yellow /hranatý konektor/ | 1 |  |  |  | 0 | 600 | do 15 dnů | PhDr. Miloslava Dvořáková, Ph.D. | PhDr. Miloslava Dvořáková, Ph.D. | 1000 | 1340 | 4463 | budova A, Hradecká 1227 Bc. Petr Burian (+420) 49 333 1302 mob. 737 227 176 petr.burian@uhk.cz
19 | Redukce pro disk | Redukce - rámeček pro disky 2,5" do slotu 3,5" Podpora rozhraní SATA III, pro disky s výškou 5-15 mm Podpora Hot-swap | 3 |  |  |  | 0 | 690 | do 15 dnů | PhDr. Miloslava Dvořáková, Ph.D. | PhDr. Miloslava Dvořáková, Ph.D. | 1000 | 1340 | 4463 | budova A, Hradecká 1227 Bc. Petr Burian (+420) 49 333 1302 mob. 737 227 176 petr.burian@uhk.cz
20 | SSD disk | Interní SSD disk 2,5" SATA III Kapacita min. 480 GB, min. 160 TBW Rychlost čtení/zápisu min. 500/450 MB/s Tloušťka max. 7 mm | 1 |  |  |  | 0 | 1300 | do 15 dnů | Mgr. Iva Junová, Ph.D. | Mgr. Iva Junová, Ph.D. | 1000 | 1280 | 34420 | budova A, Hradecká 1227 Bc. Petr Burian (+420) 49 333 1302 mob. 737 227 176 petr.burian@uhk.cz
21 | Skener stolní | Stolní plochý skener, formát min. A4 Rozlišení min. 2400 x 2400 DPI, barevná hloubka min. 48 bit Rychlé barevné skenování 10s/A4 Rozhraní USB Další vlastnosti a funkce: Auto Scan, skenování do cloudu, skenování do emailu | 1 |  |  |  | 0 | 1600 | do 15 dnů | Mgr. Olga Vraštilová, M.A., Ph.D. | Mgr. Olga Vraštilová, M.A., Ph.D. | 1000 | 01350 | 3290 | budova A, Hradecká 1227 Bc. Petr Burian (+420) 49 333 1302 mob. 737 227 176 petr.burian@uhk.cz
22 | Sluchátka in-ear | Sluchátka s in-ear konstrukcí a oválným tvarem pecek Velikost měniče min. 8,5 mm, neodymový Konektor 3,5 mm jack, integrovaný mikrofon s funkcí potlačení echa, ovládání hlasitosti na kabelu, délka kabelu min. 1.2m | 1 |  |  |  | 0 | 450 | do 15 dnů | Mgr. Olga Vraštilová, M.A., Ph.D. | Mgr. Olga Vraštilová, M.A., Ph.D. | 1000 | 01350 | 2660 | budova A, Hradecká 1227 Bc. Petr Burian (+420) 49 333 1302 mob. 737 227 176 petr.burian@uhk.cz
23 | Externí DVD mechanika | Externí optická mechanika DVD±RW, rozhraní USB Vypalovací režimy min. CD 24x, DVD 8x Napájení přes USB, provedení slim, včetně USB kabelu | 1 |  |  |  | 0 | 1100 | do 15 dnů | Mgr. Olga Vraštilová, M.A., Ph.D. | Mgr. Olga Vraštilová, M.A., Ph.D. | 1000 | 01350 | 4280 | budova A, Hradecká 1227 Bc. Petr Burian (+420) 49 333 1302 mob. 737 227 176 petr.burian@uhk.cz
24 | Externí disk | Externí disk USB, formát: 2,5'' Kapacita: min. 1TB Rozhraní : USB 3.0 Odolný proti nárazům Napájení z USB portu Kabel USB | 1 |  |  |  | 0 | 1500 | do 15 dnů | Mgr. Olga Vraštilová, M.A., Ph.D. | Mgr. Olga Vraštilová, M.A., Ph.D. | 1000 | 01350 | 2660 | budova A, Hradecká 1227 Bc. Petr Burian (+420) 49 333 1302 mob. 737 227 176 petr.burian@uhk.cz
25 | Externí disk s pouzdrem | Externí HDD USB 2,5" Kapacita: min. 1 TB Rozhraní: min. USB 3.2 Gen 1 Pevné šasi odolné proti poškození Kabel USB Pouzdro na zip odpovídajících rozměrů | 1 |  |  |  | 0 | 1600 | do 5 dnů | Bílek | Bílek | 2117/01310/1210 | 1310 | 34310 | budova A, Hradecká 1227 Bc. Petr Burian (+420) 49 333 1302 mob. 737 227 176 petr.burian@uhk.cz
26 | PC stanice s monitorem | Výkon CPU: Průměrný výkon min. 13200 bodů (Average CPU Mark) dle nezávislého testu Passmark Grafická karta: integrovaná, podpora zobrazení na 3 monitory Operační pamět: min. DDR4 2666MHz, min. 8GB (možnost rozšíření až na 32GB) Pevný disk: SSD min. 512GB PCIe NVMe, čtení/zápis min. 1600/1000 MB/s Optická mechanika: DVD±RW interní Čtečka paměťových karet (SD, SDXC, MMC) Provedení skříně: minitower Minimální požadavky na rozhraní: 1x HDMI, 1x DisplayPort, 1x VGA, 4x USB 2.0 (min. 2x v přední části), 4x USB 3.1 Gen1 (min. 2x v přední části), 1x RJ-45 Sloty PCIe: min. 1x PCIe x16, min. 3x PCIe x1 Počet interních pozic pro HDD: min. 1x 3,5"nebo 2x 2,5" Síťová karta integrovaná Gigabit Ethernet LAN 10/100/1000, podpora bootu přes PXE a UEFI Příslušenství: CZ klávesnice včetně numerické části min. 101 kláves, myš optická s kolečkem Beznářaďová demontáž hlavních komponent, vestavěná technologie minim.TPM 2.0, vzdálená správa pomocí nástrojů výrobce PC, nebo pomocí balíčku do nástroje Microsoft System Center Configuration Manager umožňující vzdálené zaheslování a update BIOSu a vzdáleně povolit či zakázat optické jednotky a jednotlivé USB porty (možnost skupinového i jednotlivého povolení/zákázání USB portů), licence nástrojů pro vzdálenou správu nebo balíčku do MS SCCM součástí dodávky PC, otvor na uzamčení skříně lankem Operační systém kompatibilní s OS na UHK v nejnovější verzi (např. Windows), CZ verze, hardware plně kompatibilní s OS Dodatečný SW zdarma ke stažení na webových stránkách výrobce, dostupný po celou dobu záruky počítače, umožňuje automatický update ovladačů, firmware a podporu nastavení všech funkčních možností v BIOSu, diagnostiku jednotlivých komponent, podporu integrace vzdálené správy do MS SCCM Záruka Next Bussines Day min. 24 měsíců na celou sestavu. Prodloužená záruka nad 12 měsíců musí být poskytnuta přímo výrobcem zařízení a musí být ověřitelná na veřejně přístupném webu výrobce LCD monitor: min. 23" IPS LED, rozlišení min. 1920x1080, statický kontrast 1000:1 Minimální požadavky na vstupy: 1x HDMI, 1x Display Port, 1x VGA, vestavěný USB Hub: 4x USB (z toho min. 2x USB 3.0) Odezva max. 5 ms, výškově nastavitelný, funkce pivot Součástí dodávky je propojovací kabel pro přenos digitálního signálu a SW na optimalizaci práce s monitorem | 1 |  |  |  | 0 | 18000 | do 5 dnů | Bílek | Bílek | 2117/01310/1210 | 1310 | 34310 | budova A, Hradecká 1227 Bc. Petr Burian (+420) 49 333 1302 mob. 737 227 176 petr.burian@uhk.cz
27 | Myš k notebooku | Bezdrátová myš s optickým snímačem se sníženou hlučností, citlivost min. 1000 DPI Min. 3 tlačítka, kolečko klasické, USB nano přijímač, dosah min. 10 m Bateriové napájení, výdrž min. 18 měsíců Provedení k notebooku, délka max. 10 cm, preferováno černé provedení | 1 |  |  |  | 0 | 500 | do 5 dnů | Jana Bílková | Jana Bílková | 2115 | KČJL | A/34310 | budova A, Hradecká 1227 Bc. Petr Burian (+420) 49 333 1302 mob. 737 227 176 petr.burian@uhk.cz
28 | Externí disk s pouzdrem | Externí HDD USB 2,5" Kapacita: min. 2 TB Rozhraní: min. USB 3.2 Gen 1 Pevné šasi odolné proti poškození Kabel USB Pouzdro na zip odpovídajících rozměrů | 1 |  |  |  | 0 | 2000 | do 5 dnů | Jana Bílková | Jana Bílková | 2115 | KČJL | A/34310 | budova A, Hradecká 1227 Bc. Petr Burian (+420) 49 333 1302 mob. 737 227 176 petr.burian@uhk.cz
29 | USB Flash disk | Rozhraní: USB 3.2, konektor USB-A Kapacita: min. 64 GB Rychlost čtení: min. 100 MB/s, rychlost zápisu min. 15 MB/s Další vlastnosti: kovový, poutko na klíče | 2 |  |  |  | 0 | 1000 | do 5 dnů | Jana Bílková | Jana Bílková | 2115 | KČJL | A/34310 | budova A, Hradecká 1227 Bc. Petr Burian (+420) 49 333 1302 mob. 737 227 176 petr.burian@uhk.cz
30 | Laserová tiskárna černobílá | Černobílá laserová tiskárna, formát min. A4 Tiskové rozlišení min. 600 x 600 dpi Automatický oboustranný tisk Rychlost tisku min. 30 str./min. Doba tisku první strany max. 7s Vstupní zásobník min. 250 listů Rozhraní: WiFi, USB, LAN Další vlastnosti a funkce: AirPrint, Google Print Příslušenství: USB kabel pro připojení k PC | 1 |  |  |  | 0 | 4000 | do 5 dnů | Jana Bílková | Jana Bílková | 2115 | KČJL | A/34310 | budova A, Hradecká 1227 Bc. Petr Burian (+420) 49 333 1302 mob. 737 227 176 petr.burian@uhk.cz
31
32
33
34
35
36
37
38 | Síťové prvky | Dodávka bude obsahovat: 8x síťový prvek: SFP+ modul 10Mbps až 10Gbps na Ethernetovém kabelu Rychlost 1Gbps linku na min. 200m při instalaci mezi 2 stejné moduly Podpora rychlostí v závislosti na délce kabelu Rychlost Typ kabelu dodaný modul + jiný výrobce 2 dodané moduly 10Base-T Cat5e/6 100m 100m 100Base-T Cat5e/6 100m 100m 1000Base-T Cat5e/6 100m 200m 2.5GBase-T Cat5e/6 UTP 100m 170m 2.5GBase-T Cat5e/6 STP 100m 200m 5GBase-T Cat5e/6 100m 100m 10GBase-T Cat6/7 30m 30m Konektory: RJ45 DDMI - diagnostika | 1 |  |  |  | 0 | 9680 | do 15 dnů | Ing. Nováčková | doc. PhDr. MgA. František Vaníček, Ph.D. | 4831 | 01900 |  | budova A Hradecká 1227 Petr Burian E-mail: petr.burian@uhk.cz Telefon: 493331302, 737227175
39 | Monitor | LCD monitor: min. 27" IPS matný, rozlišení min. 2560 x 1440 Frekvence min. 75 Hz, jas min. 350 cd/m2, barevná hloubka min. 8 bit, pozorovací úhly min. 178°/178° Minimální požadavky na vstupy: 2x HDMI, 1x Display Port, sluchátkový výstup, USB hub 4x USB 3.0 Odezva max. 4 ms, integrované reproduktory, Free-Sync,funkce Flicker-free, filtr modrého světla, výškově nastavitelný | 3 |  |  |  | 0 | 22314 | do 15 dnů | Richard Cimler | Filip Studnička | 5670 |  |  | budova S Hradecká 1285 Bc. Marek Vojta tel. (+420) 49 333 2828 mob. 605 207 843 marek.vojta@uhk.cz
40 | Klávesnice k PC | Klávesnice bezdrátová s českou lokalizací Klasické rozložení kláves s numerickou částí, česká lokalizace Vysokoprofilové klávesy, multimediální klávesy, miniaturní USB přijímač, bateriové napájení | 1 |  |  |  | 0 | 703 | do 15 dnů | Filip Studnička | Filip Studnička | 5670 |  |  | budova S Hradecká 1285 Bc. Marek Vojta tel. (+420) 49 333 2828 mob. 605 207 843 marek.vojta@uhk.cz
41 | Myš k PC | Bezdrátová myš s laserovým snímačem, citlivost min. 4000 DPI Min. 7 tlačítka, dvě kolečka, hyperscoll, USB nano přijímač, uživatelské profily Dosah min. 10 m, akumulátorové napájení, výdrž min. 10 týdnů Preferováno černé provedení | 1 |  |  |  | 0 | 2232 | do 15 dnů | Filip Studnička | Filip Studnička | 5670 |  |  | budova S Hradecká 1285 Bc. Marek Vojta tel. (+420) 49 333 2828 mob. 605 207 843 marek.vojta@uhk.cz
42 | Notebook | Tablet PC překlopitelný CPU: průměrný výkon min 8200 bodů (Average CPU Mark) dle aktuálního nezávislého testu Passmark, automatické přetaktování, HyperThreading, podpora virtualizace Displej: min. 13,3'' IPS dotykový, rozlišení min. 1920x1080/60 Hz Operační paměť: min. 8 GB Disky: SSD min. 1000 GB Výbava: WiFi 802.11ax, Bluetooth min. 5, podsvícená klávesnice, čtečka paměťových karet, čtečka otisků prstů, stylus Minimální požadavky na rozhraní: 1x USB 3.0, 2x USB-C Operační systém kompatibilní s OS na UHK v nejnovější verzi (např. Windows), CZ verze, hardware plně kompatibilní s OS | 1 |  |  |  | 0 | 32975 | do 15 dnů | Richard Cimler | Filip Studnička | 5662 |  |  | budova S Hradecká 1285 Bc. Marek Vojta tel. (+420) 49 333 2828 mob. 605 207 843 marek.vojta@uhk.cz
43 | Router 4G | 4G/LTE mobilní modem + router 802.11n/g/b Downlink min. 150 Mb/s, uplink min.50 Mb/s, přenosová rychlost Wi-Fi min. 300 Mb/s Slot pro microSD kartu min. 32GB Zabezpečení WPA/WPA2, vestavěný firewall, WPS Kapacita baterie min. 2000mAh, nabíjení přes USB | 2 |  |  |  | 0 | 2478 | do 15 dnů | Richard Cimler | Jitka Kühnová | 5671 |  |  | budova S Hradecká 1285 Bc. Marek Vojta tel. (+420) 49 333 2828 mob. 605 207 843 marek.vojta@uhk.cz
44 | Router 4G | Router GSM, modem 3G, 4G/LTE, standard min. 802.11 b/g/n Minimální požadavky na rozhraní: 1 x WAN, 2 x LAN 10/100/1000 Integrovaná vnitřní anténa, možnost připojení externí antény, podpora VPN | 2 |  |  |  | 0 | 2808 | do 15 dnů | Richard Cimler | Jitka Kühnová | 5671 |  |  | budova S Hradecká 1285 Bc. Marek Vojta tel. (+420) 49 333 2828 mob. 605 207 843 marek.vojta@uhk.cz
45 | Tablet | Display: min. 10,4" dotykový, rozlišení: min. 2000 x 1200 Operační paměť min. 4GB, počet jader procesoru min. 8 Kapacita interního úložiště: min. 64 GB Slot pro paměťovou kartu microSD min. 1024 GB Další vybavení a funkce: WiFi 802.11ac, Bluetooth, GPS, LTE, 2x kamera min. 8Mpix + 5Mpx, dotykové pero (stylus) Minimální požadavky na rozhraní: USB-C Operační systém kompatibilní s OS na UHK v nejnovější / max. o stupeň nižší verzi | 1 |  |  |  | 0 | 9920 | do 15 dnů | Richard Cimler | Jitka Kühnová | 5671 |  |  | budova S Hradecká 1285 Bc. Marek Vojta tel. (+420) 49 333 2828 mob. 605 207 843 marek.vojta@uhk.cz
46 | Tablet | Display: min. 10" dotykový, rozlišení: min. 1280 x 800 Operační paměť min. 2GB, počet jader procesoru min. 4 Kapacita interního úložiště: min. 32 GB Slot pro paměťovou kartu microSD min. 128 GB Další vybavení a funkce: WiFi 802.11B/g/n, Bluetooth, GPS, 2x kamera min. 2Mpix + 2Mpx Minimální požadavky na rozhraní: USB, jack 3,5 mm Operační systém kompatibilní s OS na UHK v nejnovější / max. o stupeň nižší verzi | 3 |  |  |  | 0 | 6942 | do 15 dnů | Richard Cimler | Jitka Kühnová | 5671 |  |  | budova S Hradecká 1285 Bc. Marek Vojta tel. (+420) 49 333 2828 mob. 605 207 843 marek.vojta@uhk.cz
47 | Procesor | Procesor pro PC, výkon min. 31 900 bodů (Average CPU Mark) dle nezávislého testu Passmark Minimální počet jader 12, počet vláken min. 24, min. 64 MB L3 cache, TDP max. 110 W, podpora pamětí DDR4 min. 3200MHz Funkce: automatické přetaktování, otevřený násobič, simultánní multithreading Včetně aktivního chladiče min. 4x heatpipe | 1 |  |  |  | 0 | 10495 | do 15 dnů | Jan Štěpán | Filip Studnička | 5670 |  |  | budova S Hradecká 1285 Bc. Marek Vojta tel. (+420) 49 333 2828 mob. 605 207 843 marek.vojta@uhk.cz
48 | Pamět pro PC | Paměť pro PC Sada 2x 32GB DDR4 DIMM, Non-ECC, frekvence 3200 MHz, časování CL16, pracovní napětí 1.35V, integrovaný chladič | 1 |  |  |  | 0 | 5371 | do 15 dnů | Jan Štěpán | Filip Studnička | 5670 |  |  | budova S Hradecká 1285 Bc. Marek Vojta tel. (+420) 49 333 2828 mob. 605 207 843 marek.vojta@uhk.cz
49 | SSD disk | Interní SSD disk M.2 PCIe Gen3, NVMe Kapacita min. 1TB, TBW min. 600 Rychlost čtení/zápisu min. 3400/2500 MB/s | 1 |  |  |  | 0 | 3140 | do 15 dnů | Jan Štěpán | Filip Studnička | 5670 |  |  | budova S Hradecká 1285 Bc. Marek Vojta tel. (+420) 49 333 2828 mob. 605 207 843 marek.vojta@uhk.cz
50 | Základní deska | Základní deska pro PC, formát desky ATX Základní funkce: integrovaná zvuková karta, integrovaná síťová karta, PCI Express 4.0, Serial ATA III, UEFI BIOS Operační paměť: Provedení DIMM, min. 4× slot, DDR4 min. 3200MHz/4400 MHz OC, možnost rozšíření na min. 128 GB, dual channel Minimální požadavky na externí rozhraní: HDMI, DisplayPort, LAN 1Gb/s, Optical S/PDIF, 4x USB 3.2 Gen1, 2x USB 3.2 Gen 2, USB-C Minimální požadavky na interní rozhraní: ATX 4pin, ATX 8pin, ATX 24pin, 2x M.2 PCI-E/SATA, SATA 6Gb/s, TPM, 2x USB 2.0, 1x USB-C, 3x FAN Aktivní chladič čipové sady, řadič RAID min. 0, 1, 10 Požadována plná kompatibilita s procesorem, položka č. 47 této poptávky | 1 |  |  |  | 0 | 4462 | do 15 dnů | Jan Štěpán | Filip Studnička | 5670 |  |  | budova S Hradecká 1285 Bc. Marek Vojta tel. (+420) 49 333 2828 mob. 605 207 843 marek.vojta@uhk.cz
51 | Zdroj pro PC | Počítačový zdroj ATX, výkon min. 750 W, aktivní PFC, modulární nebo semimodulární kabeláž Certifikace min. 80 PLUS Gold Minimální požadavky na konektory: 2x CPU 4 pin, 1× ATX 24 pin, 4× PCI Express 6+2 pin, 1x FDD, 3x Molex, 8x SATA Ventilátor min. 120 mm, přepěťová ochrana , podpěťová ochrana, nadproudová ochrana, ochrana proti přetížení, ochrana proti zkratu, ochrana proti přehřátí | 1 |  |  |  | 0 | 2107 | do 15 dnů | Jan Štěpán | Filip Studnička | 5670 |  |  | budova S Hradecká 1285 Bc. Marek Vojta tel. (+420) 49 333 2828 mob. 605 207 843 marek.vojta@uhk.cz
52 | Počítačová skříň | Šasi pro PC v provedení miditower, podporovaný formát základní desky min. ATX a Micro-ATX Počet pozic pro ventilátory min. 8, osazené ventilátory min. 2x 140 mm Minimální požadavky na pozice pro zařízení: 2× 3,5“ interní, 2x 2,5" interní Rozšiřující sloty min. 7x, vnitřní prostor pro instalaci min. jedné rozšiřující karty o délce min. 450 mm Konektory panelu: min. 2× USB 3.0, sluchátka, mikrofon Cable management, prachové filtry, zvuková izolace, podpora vodního chlazení Konstrukční materiál ocel, preferováno černé provedení | 1 |  |  |  | 0 | 1983 | do 15 dnů | Jan Štěpán | Filip Studnička | 5670 |  |  | budova S Hradecká 1285 Bc. Marek Vojta tel. (+420) 49 333 2828 mob. 605 207 843 marek.vojta@uhk.cz
53 | Grafická karta | Grafická karta pro PC, průměrný výkon min. 2800 bodů (Average G3D Mark) dle nezávislého testu Passmark, počet stream procesorů min. 512 Velikost paměti min. 4GB, typ paměti GDDR6 min. 6000 MHz, šířka sběrnice min. 128 bit Podpora DirectX min. 12, podpora OpenGL min. 4.5, HDR ready Připojení k PC: PCI Expressx16 3.0 Minimální požadavky na výstupy: HDMI 2,0b, DisplayPort, DVI-D Chladič aktivní Požadována plná kompatibilita se základní deskou, položka č. 50 této poptávky | 1 |  |  |  | 0 | 1900 | do 15 dnů | Jan Štěpán | Filip Studnička | 5670 |  |  | budova S Hradecká 1285 Bc. Marek Vojta tel. (+420) 49 333 2828 mob. 605 207 843 marek.vojta@uhk.cz
54 | Dokovací stanice | Univerzální dokovací stanice pro notebooky Vstupní konektor USB-C, kabely pro připojení k USB-C a USB-A notebooku Minimální požadavky na rozšiřující porty: 2x HDMI, 2x DisplayPort, 2x USB-C (min. 1x s podporou Thunderbolt a Power Delivery), 3x USB 3.0, 1x GLAN, 1x audio výstup, 1x audio vstup | 1 |  |  |  | 0 | 3719 | do 15 dnů | Richard Cimler | Filip Studnička | 5670 |  |  | budova S Hradecká 1285 Bc. Marek Vojta tel. (+420) 49 333 2828 mob. 605 207 843 marek.vojta@uhk.cz
55 | Procesor | Procesor pro PC, výkon min. 39 000 bodů (Average CPU Mark) dle nezávislého testu Passmark Minimální počet jader 16, počet vláken min. 32, min. 64 MB L3 cache, TDP max. 110 W, podpora pamětí DDR4 min. 3200MHz Funkce: automatické přetaktování, otevřený násobič, podpora PCIe 4.0 x16, multithreading | 1 |  |  |  | 0 | 16933 | do 15 dnů | Filip Studnička | Richard Cimler | 5106 |  |  | budova S Hradecká 1285 Bc. Marek Vojta tel. (+420) 49 333 2828 mob. 605 207 843 marek.vojta@uhk.cz
56 | Počítačová skříň | Šasi pro PC v provedení miditower, podporovaný formát základní desky min. eATX, ATX a Micro-ATX Počet pozic pro ventilátory min. 8, osazené ventilátory min. 3x 140 mm Minimální požadavky na pozice pro zařízení: 1× 5,25", 6× 2,5"/3,5“, 2x 2,5" Rozšiřující sloty min. 9x, vnitřní prostor pro instalaci min. jedné rozšiřující karty o délce min. 440 mm Konektory panelu: min. 2× USB 3.0, 2× USB 2.0, sluchátka, mikrofon Cable management, přední dvířka, elektronický regulátor ventilátorů, prachové filtry, zvuková izolace, podpora vodního chlazení Konstrukční materiál ocel, preferováno černé provedení | 1 |  |  |  | 0 | 2949 | do 15 dnů | Filip Studnička | Richard Cimler | 5106 |  |  | budova S Hradecká 1285 Bc. Marek Vojta tel. (+420) 49 333 2828 mob. 605 207 843 marek.vojta@uhk.cz
57 | Chladič procesoru | Vodní chlazení procesoru - kompletní uzavřený set Ventilátor min. 2x 140 mm s PWM regulací Měděná kontaktní plocha, RGB podsvícení Hlučnost max. 22 dB Požadována plná kompatibilita s procesorem, položka č. 55 této poptávky | 1 |  |  |  | 0 | 2974 | do 15 dnů | Filip Studnička | Richard Cimler | 5106 |  |  | budova S Hradecká 1285 Bc. Marek Vojta tel. (+420) 49 333 2828 mob. 605 207 843 marek.vojta@uhk.cz
58 | Paměť | Operační paměť pro PC 1×32 GB DIMM DDR4, frekvence min. 3200MHz, časování CL16, propustnost min. 25 600 MB/s Pasivní chladič a XPM 2.0, napětí 1,35 V | 1 |  |  |  | 0 | 3057 | do 15 dnů | Filip Studnička | Richard Cimler | 5106 |  |  | budova S Hradecká 1285 Bc. Marek Vojta tel. (+420) 49 333 2828 mob. 605 207 843 marek.vojta@uhk.cz
59 | Základní deska | Základní deska pro PC, formát desky ATX s podporou vodního chlazení Základní funkce: integrovaná zvuková karta, integrovaná síťová karta, PCI Express 4.0, Serial ATA III, UEFI BIOS Operační paměť: Provedení DIMM, min. 4× slot, DDR4 min. 3200MHz/4400 MHz OC, možnost rozšíření na min. 128 GB, dual channel Minimální požadavky na externí rozhraní: HDMI, DisplayPort, LAN 1Gb/s, Optical S/PDIF, PS/2, 5x jack 3.5mm, 4x USB 3.2 Gen1, 2x USB 3.2 Gen 2, USB-C Minimální požadavky na interní rozhraní: ATX 4pin, ATX 8pin, ATX 24pin, 2x M.2 SATA/PCI-E 4.0, 8x SATA 6Gb/s, TPM, COM, RGB LED 5V, 2x RGB LED 12V, 2x USB 2.0, 2x USB 3.0, 3x FAN, 1x Water Aktivní chladič čipové sady, chladič VRM, chladič M.2 Požadována plná kompatibilita s procesorem, položka č. 55 a pamětí, položka č. 58 této poptávky | 1 |  |  |  | 0 | 4454 | do 15 dnů | Filip Studnička | Richard Cimler | 5106 |  |  | budova S Hradecká 1285 Bc. Marek Vojta tel. (+420) 49 333 2828 mob. 605 207 843 marek.vojta@uhk.cz
60 | Zdroj pro PC | Počítačový zdroj ATX, výkon min. 750 W, aktivní PFC, modulární nebo semimodulární kabeláž Certifikace min. 80 PLUS Gold Minimální požadavky na konektory: 2x CPU 4 pin, 1× ATX 24 pin, 4× PCI Express 6+2 pin, 1x FDD, 3x Molex, 8x SATA Ventilátor min. 120 mm, přepěťová ochrana , podpěťová ochrana, nadproudová ochrana, ochrana proti přetížení, ochrana proti zkratu, ochrana proti přehřátí | 1 |  |  |  | 0 | 2107 | do 15 dnů | Filip Studnička | Richard Cimler | 5106 |  |  | budova S Hradecká 1285 Bc. Marek Vojta tel. (+420) 49 333 2828 mob. 605 207 843 marek.vojta@uhk.cz
61 | Paměť | Operační paměť pro PC 1×32 GB DIMM DDR4, frekvence min. 3200MHz, časování CL16, propustnost min. 25 600 MB/s Pasivní chladič a XPM 2.0, napětí 1,35 V | 1 |  |  |  | 0 | 3057 | do 15 dnů | Filip Studnička | Filip Studnička | 5670 |  |  | budova S Hradecká 1285 Bc. Marek Vojta tel. (+420) 49 333 2828 mob. 605 207 843 marek.vojta@uhk.cz
62 | SSD disk | Interní SSD disk M.2 PCIe Gen3, NVMe Kapacita min. 1TB, TBW min. 600 Rychlost čtení/zápisu min. 3400/2500 MB/s | 1 |  |  |  | 0 | 3140 | do 15 dnů | Filip Studnička | Filip Studnička | 5670 |  |  | budova S Hradecká 1285 Bc. Marek Vojta tel. (+420) 49 333 2828 mob. 605 207 843 marek.vojta@uhk.cz
63 | Grafická karta | Grafická karta pro PC, průměrný výkon min. 2000 bodů (Average G3D Mark) dle nezávislého testu Passmark, počet stream procesorů min. 512 Velikost paměti min. 2GB, typ paměti GDDR5 min. 6000 MHz, šířka sběrnice min. 64 bit Podpora DirectX min. 12, podpora OpenGL min. 4.5, HDR ready Připojení k PC: PCI Expressx16 3.0 Minimální požadavky na výstupy: HDMI 2,0b, DisplayPort, DVI-D Chladič aktivní Požadována plná kompatibilita se základní deskou, položka č. 59 této poptávky | 1 |  |  |  | 0 | 1487 | do 15 dnů | Filip Studnička | Filip Studnička | 5670 |  |  | budova S Hradecká 1285 Bc. Marek Vojta tel. (+420) 49 333 2828 mob. 605 207 843 marek.vojta@uhk.cz
64 | SSD disk | Interní SSD disk SATA III, MLC Kapacita min. 2TB, TBW min. 750 Rychlost čtení/zápisu min. 560/530 MB/s | 1 |  |  |  | 0 | 4710 | do 15 dnů | Filip Studnička | Filip Studnička | 5670 |  |  | budova S Hradecká 1285 Bc. Marek Vojta tel. (+420) 49 333 2828 mob. 605 207 843 marek.vojta@uhk.cz
65 | Multifunkční laserová tiskárna barevná | Barevná laserová multifunkční tiskárna s ADF podavačem Formát min. A4, tisk obálek min. B5, Legal, Letter Tiskové rozlišení min. 600 x 600 dpi Automatický oboustranný tisk Rychlost černobílého/barevného tisku min. 21/21 str./min. Doba tisku první strany max. 12s Vstupní zásobník min. 100 ks Další funkce: kopírování, skenování, fax Rozlišení skeneru min. 600 DPI, rychlost skenování min. 27 str./min, min. jednostranný automatický podavač min. 50 listů, skenování do emailu Rozhraní: WiFi, USB, LAN Další vlastnosti a funkce: dotykový displej, AirPrint, Google Print, oddělené barevné náplně Příslušenství: USB kabel pro připojení k PC | 1 |  |  |  | 0 | 6600 | do 15 dnů | Ing. Miluše Doležalová | doc. Štěpán Hubálovský | 4821 | 04900 | místnost 74780 | budova S Hradecká 1285 Bc. Marek Vojta tel. (+420) 49 333 2828 mob. 605 207 843 marek.vojta@uhk.cz
66 | Flash disk | Flash disk USB 3.2 Gen 2, USB-C, konektory USB-A (M) a USB-C (M) Kapacita: min. 128GB Rychlost čtení min. 150 MB/s Podpora USB OTG, kovové provedení s poutkem nebo očkem | 14 |  |  |  | 0 | 8260 | do 15 dnů | Ing. Miluše Doležalová | doc. Štěpán Hubálovský | 4821 |  |  | budova S Hradecká 1285 Bc. Marek Vojta tel. (+420) 49 333 2828 mob. 605 207 843 marek.vojta@uhk.cz
67 | Notebook | CPU: průměrný výkon min 6900 bodů (Average CPU Mark) dle aktuálního nezávislého testu Passmark, automatické přetaktování, HyperThreading, model se sníženou spotřebou, podpora virtualizace Displej: 15,6'' IPS antireflexní, rozlišení min. 1920x1080 Operační paměť: min. 16 GB DDR4 SSD min. 512 GB M.2 NVMe Výbava: WiFi 802.11ax, Bluetooth 5.0, čtečka otisků prstů, čtečka paměťových karet, numerická klávesnice, podsvícená klávesnice Minimální požadavky na rozhraní: HDMI, 2x USB 3.0, 2x USB-C, 4G/LTE modem, Combo Audio Jack Operační systém kompatibilní s OS na UHK v nejnovější verzi (např. Windows), CZ verze, hardware plně kompatibilní s OS | 1 |  |  |  | 0 | 29744 | do 15 dnů | Ing. Pavel Steklý | Ing. Pavel Steklý | 1000 |  |  | budova E Víta Nejedlého 573 Jakub Věcek tel. (+420) 49 333 1116 mob. 776 227 091 jakub.vecek@uhk.cz
Pozn.V případě překročení celkové ceny za položku uvedené ve sloupci I má za následek vyloučení nabídky z dalšího hodnocení. | [5 empty] | Předpokládaná hodnota veřejné zakázky bez DPH |  | 366734
[6 empty] | Celková nabídková cena za veřejnou zakázku bez DPH |  | 0