## Učebna_projektor
číslo | Název | popis | množstevní jednotka | Výrobce a typ | Specifikace nabízeného zboží (je možno nahradit technickými listy) | Kč/jednotka bez_DPH | počet | cena celkem / Kč bez DPH
Místnosti č: 202, 203, 245, 246, 205, 215, 217, 257, 227, 230, 258, 319, 320, 321
Projekce
1 | Projektor | Projektor s laserovým světelným zdrojem (bezlampový) se svítivostí minimálně 3500 ANSI lm. Životnost světelného zdroje min. 20 000h. HDBT vstup pro připojení projektoru skrze jeden UTP kabel. Objektiv s projekčním poměrem minimálně 1,46-2,94:1, kontrast min. 10,000:1. ZOOM min. 2x. Nativní rozlišení 1920 x 1080px. Vertikální i horizontální optický shift lens. Konektivita HDBT, HDMI, DVI-I, VGA, audio IN/OUT, LAN, RS232. Váha do 15 kg. Hlučnost max. 35 dB (Normal/Eco Mode). | ks |  |  |  | 14 | 0
Video Distribuce | [7 empty] | 0
2 | Interface box | Interface box obsahující vstupní konektory: minimálně 2x HDMI, 2xVGA, audio IN, C-video,S-Video, RS232, LAN. Výstupní konektory jsou minimálně 1x de-embedovaný audio signál a 1x HDB-T, DVI-D HDBT - pro přímé spojení s datovým projektorem, nebo LCD pomocí 1x UTP kabelu. Krom obrazového a zvukového přenosu box umožňuje ovládání skrze tlačítka na interface boxu, RS232 konektorem nebo dálkovým ovladačem. Čelní strana boxu je vybavena tlačítky pro manuální přepínání. Podpora 1080p rozlišení. | ks |  |  |  | 14 | 0
Přípojné místo
3 | Modul do přípojného místa | Přídavný modul do stávajícího přípojného místa v katedře. Konektor HDMI kabelem o délce min. 30cm. Barva modulu černá | ks |  |  |  | 14 | 0
4 | kabely hotové | Kabel 1,5m HDMI. Rozlišení 4K*2K @ 60Hz 99.9% měděný vodič nebo postříbřené měděné jádro Vysoce kvalitní HDMI konektor, 15 μm zlacený na styčných plochách Trojitě stíněný kabel a extra stínění v konektoru Podpora audio return channel (ARC), 3D, HDCP, CEC Vysoká flexibilita zajišťuje malý poloměr ohybu | ks |  |  |  | 28 | 0
Řídící systém
5 | Ovládací panely | Tlačítkový panel drátový vestavný, 6 tlačítek s LED indikátory, otočný volič s programovatelnou funkcí, plastový rámeček v černé barvě, komunikace a napájení přes AXLink (využití stávající jednotky AMX NI2100). Stávající rozměr vyříznutého otvoru v katedře 12,7x9,5x3,8cm. Výřez může být mírně upraven. | ks |  |  |  | 14 | 0
6 | Příslušenství řídicí systémy | Rozšiřující modul, min. 8 x I/O porty, připojení přes RS232, box a zdroj součástí | ks |  |  |  | 14 | 0
7 | krycí rámeček | Krycí plechový ráměček pro zakrytí otvoru po dotykovém panelu. Materiál hliník, barva stříbrná s gravírovaným logem (FIM UHK). Velikost 250x200x1,5mm s výřezem pro instalaci klávesnice | ks |  |  |  | 14 | 0
8 | Drobný inst. Mat | Drobný instalační materiál: tlačítka pro ovládání osvětlení a žaluzií | set |  |  |  | 14 | 0
Montáž
9 | Programování a Instalace | Programování stávající řídídcí jednotky AMX NI-2100 s ovládáním prostřednictvím tlačítkového panelu - požadovány jsou tyto funkce: TL1 - Technika zap/vyp, TL2 - Projektor zap/vyp, TL3 - Obraz zap/vyp, TL4 – Freeze, TL5 – PC, TL6 - externí vstup, Kolečko - VOLUME UP/DOWN/MUTE, ovládání osvětlení (IBus) a zatemnění tlačítky na boku katedry, instalace veškerého výše uvedeného vybavení, napojení na stávající komponenty AV systému | set |  |  |  | 1 | 0
Cena celkem za místnosti č: 202, 203, 245, 246, 205, 215, 217, 257, 227, 230, 258, 319, 320, 321 | [7 empty] | 0

## Učebna_projektor_držák
číslo | Název | popis | množstevní jednotka | Výrobce a typ | Specifikace nabízeného zboží (je možno nahradit technickými listy) | Kč/jednotka bez_DPH | počet | cena celkem / Kč bez DPH
Místnosti č: 208, 225, 231, 316, 340, 416
Projekce
1 | Projektor | Projektor s laserovým světelným zdrojem (bezlampový) se svítivostí minimálně 3500 ANSI lm. Životnost světelného zdroje min. 20 000h. HDBT vstup pro připojení projektoru skrze jeden UTP kabel. Objektiv s projekčním poměrem minimálně 1,46-2,94:1, kontrast min. 10,000:1. ZOOM min. 2x. Nativní rozlišení 1920 x 1080px. Vertikální i horizontální optický shift lens. Konektivita HDBT, HDMI, DVI-I, VGA, audio IN/OUT, LAN, RS232. Váha do 15 kg. Hlučnost max. 35 dB (Normal/Eco Mode). | ks |  |  |  | 6 | 0
2 | Držák | Univerzální držák - komplet Stropní část, tyč, adapter pro projektor. Bílý komaxit. Nosnost 35 kg | ks |  |  |  | 6 | 0
Video Distribuce | [7 empty] | 0
3 | Interface box | Interface box obsahující vstupní konektory: minimálně 2x HDMI, 2xVGA, audio IN, C-video,S-Video, RS232, LAN. Výstupní konektory jsou minimálně 1x de-embedovaný audio signál a 1x HDB-T, DVI-D HDBT - pro přímé spojení s datovým projektorem, nebo LCD pomocí 1x UTP kabelu. Krom obrazového a zvukového přenosu box umožňuje ovládání skrze tlačítka na interface boxu, RS232 konektorem nebo dálkovým ovladačem. Čelní strana boxu je vybavena tlačítky pro manuální přepínání. Podpora 1080p rozlišení. | ks |  |  |  | 6 | 0
Přípojné místo
4 | Modul do přípojného místa | Přídavný modul do stávajícího přípojného místa v katedře. Konektor HDMI kabelem o délce min. 30cm. Barva modulu černá | ks |  |  |  | 6 | 0
5 | kabely hotové | Kabel 1,5m HDMI. Rozlišení 4K*2K @ 60Hz 99.9% měděný vodič nebo postříbřené měděné jádro Vysoce kvalitní HDMI konektor, 15 μm zlacený na styčných plochách Trojitě stíněný kabel a extra stínění v konektoru Podpora audio return channel (ARC), 3D, HDCP, CEC Vysoká flexibilita zajišťuje malý poloměr ohybu | ks |  |  |  | 12 | 0
Řídící systém
6 | Ovládací panely | Tlačítkový panel drátový vestavný, 6 tlačítek s LED indikátory, otočný volič s programovatelnou funkcí, plastový rámeček v černé barvě, komunikace a napájení přes AXLink (využití stávající jednotky AMX NI2100). Stávající rozměr vyříznutého otvoru v katedře 12,7x9,5x3,8cm. Výřez může být mírně upraven. | ks |  |  |  | 6 | 0
7 | Příslušenství řídicí systémy | Rozšiřující modul, 8 x I/O porty, připojení přes RS232, box a zdroj součástí | ks |  |  |  | 6 | 0
8 | krycí rámeček | Krycí plechový ráměček pro zakrytí otvoru po dotykovém panelu. Materiál hliník, barva stříbrná s gravírovaným logem (FIM UHK). Velikost 250x200x1,5mm s výřezem pro instalaci klávesnice | ks |  |  |  | 6 | 0
9 | Drobný inst. Mat | Drobný instalační materiál: tlačítka pro ovládání osvětlení a žaluzií | set |  |  |  | 6 | 0
Montáž
10 | Programování a Instalace | Programování stávající řídídcí jednotky AMX NI-2100 s ovládáním prostřednictvím tlačítkového panelu - požadovány jsou tyto funkce: TL1 - Technika zap/vyp, TL2 - Projektor zap/vyp, TL3 - Obraz zap/vyp, TL4 – Freeze, TL5 – PC, TL6 - externí vstup, Kolečko - VOLUME UP/DOWN/MUTE, ovládání osvětlení (IBus) a zatemnění tlačítky na boku katedry, instalace veškerého výše uvedeného vybavení, napojení na stávající komponenty AV systému | set |  |  |  | 1 | 0
Cena celkem za místnosti č: 208, 225, 231, 316, 340, 416 | [7 empty] | 0

## Učebna_projektor_hrazda
číslo | Název | popis | množstevní jednotka | Výrobce a typ | Specifikace nabízeného zboží (je možno nahradit technickými listy) | Kč/jednotka bez_DPH | počet | cena celkem / Kč bez DPH
Místnost č:431
Projekce
1 | Projektor | Projektor s laserovým světelným zdrojem (bezlampový) se svítivostí minimálně 3500 ANSI lm. Životnost světelného zdroje min. 20 000h. HDBT vstup pro připojení projektoru skrze jeden UTP kabel. Objektiv s projekčním poměrem minimálně 1,46-2,94:1, kontrast min. 10,000:1. ZOOM min. 2x. Nativní rozlišení 1920 x 1080px. Vertikální i horizontální optický shift lens. Konektivita HDBT, HDMI, DVI-I, VGA, audio IN/OUT, LAN, RS232. Váha do 15 kg. Hlučnost max. 35 dB (Normal/Eco Mode). | ks |  |  |  | 1 | 0
2 | Držák | atipycký držák projektoru pro instalaci v rozteči 120cm (2x úchyt do stropu, hrazda 120cm, adaptér pro projektor) | ks |  |  |  | 1 | 0
Video Distribuce | [7 empty] | 0
3 | Interface box | Interface box obsahující vstupní konektory: minimálně 2x HDMI, 2xVGA, audio IN, C-video,S-Video, RS232, LAN. Výstupní konektory jsou minimálně 1x de-embedovaný audio signál a 1x HDB-T, DVI-D HDBT - pro přímé spojení s datovým projektorem, nebo LCD pomocí 1x UTP kabelu. Krom obrazového a zvukového přenosu box umožňuje ovládání skrze tlačítka na interface boxu, RS232 konektorem nebo dálkovým ovladačem. Čelní strana boxu je vybavena tlačítky pro manuální přepínání. Podpora 1080p rozlišení. | ks |  |  |  | 1 | 0
Přípojné místo
4 | Modul do přípojného místa | Přídavný modul do stávajícího přípojného místa v katedře. Konektor HDMI kabelem o délce min. 30cm. Barva modulu černá | ks |  |  |  | 1 | 0
5 | kabely hotové | Kabel 1,5m HDMI. Rozlišení 4K*2K @ 60Hz 99.9% měděný vodič nebo postříbřené měděné jádro Vysoce kvalitní HDMI konektor, 15 μm zlacený na styčných plochách Trojitě stíněný kabel a extra stínění v konektoru Podpora audio return channel (ARC), 3D, HDCP, CEC Vysoká flexibilita zajišťuje malý poloměr ohybu | ks |  |  |  | 2 | 0
Řídící systém
6 | Ovládací panely | Tlačítkový panel drátový vestavný, 6 tlačítek s LED indikátory, otočný volič s programovatelnou funkcí, plastový rámeček v černé barvě, komunikace a napájení přes AXLink (využití stávající jednotky AMX NI2100). Stávající rozměr vyříznutého otvoru v katedře 12,7x9,5x3,8cm. Výřez může být mírně upraven. | ks |  |  |  | 1 | 0
7 | Příslušenství řídicí systémy | Rozšiřující modul, 8 x I/O porty, připojení přes RS232, box a zdroj součástí | ks |  |  |  | 1 | 0
8 | krycí rámeček | Krycí plechový ráměček pro zakrytí otvoru po dotykovém panelu. Materiál hliník, barva stříbrná s gravírovaným logem (FIM UHK). Velikost 250x200x1,5mm s výřezem pro instalaci klávesnice | ks |  |  |  | 1 | 0
9 | Drobný inst. Mat | Drobný instalační materiál: tlačítka pro ovládání osvětlení a žaluzií | set |  |  |  | 1 | 0
Montáž
10 | Programování a Instalace | Programování stávající řídídcí jednotky AMX NI-2100 s ovládáním prostřednictvím tlačítkového panelu - požadovány jsou tyto funkce: TL1 - Technika zap/vyp, TL2 - Projektor zap/vyp, TL3 - Obraz zap/vyp, TL4 – Freeze, TL5 – PC, TL6 - externí vstup, Kolečko - VOLUME UP/DOWN/MUTE, ovládání osvětlení (IBus) a zatemnění tlačítky na boku katedry, instalace veškerého výše uvedeného vybavení, napojení na stávající komponenty AV systému | set |  |  |  | 1 | 0
cena celkem za místnost č:431 | [7 empty] | 0

## Učebna_LCD
číslo | Název | popis | množstevní jednotka | Výrobce a typ | Specifikace nabízeného zboží (je možno nahradit technickými listy) | Kč/jednotka bez_DPH | počet | cena celkem / Kč bez DPH
Místnosti č: 364, 365, 366, 454, 455, 456
Video Distribuce
1 | Interface box | Interface box obsahující vstupní konektory: minimálně 2x HDMI, 2xVGA, audio IN, C-video,S-Video, RS232, LAN. Výstupní konektory jsou minimálně 1x de-embedovaný audio signál a 1x HDB-T, DVI-D HDBT - pro přímé spojení s datovým projektorem, nebo LCD pomocí 1x UTP kabelu. Krom obrazového a zvukového přenosu box umožňuje ovládání skrze tlačítka na interface boxu, RS232 konektorem nebo dálkovým ovladačem. Čelní strana boxu je vybavena tlačítky pro manuální přepínání. Podpora 1080p rozlišení. | ks |  |  |  | 6 | 0
Přípojné místo
2 | Modul do přípojného místa | Přídavný modul do stávajícího přípojného místa v katedře. Konektor HDMI kabelem o délce min. 30cm. Barva modulu černá | ks |  |  |  | 6 | 0
3 | kabely hotové | Kabel 1,5m HDMI. Rozlišení 4K*2K @ 60Hz 99.9% měděný vodič nebo postříbřené měděné jádro Vysoce kvalitní HDMI konektor, 15 μm zlacený na styčných plochách Trojitě stíněný kabel a extra stínění v konektoru Podpora audio return channel (ARC), 3D, HDCP, CEC Vysoká flexibilita zajišťuje malý poloměr ohybu | ks |  |  |  | 12 | 0
Řídící systém
4 | Ovládací panely | Tlačítkový panel drátový vestavný, 6 tlačítek s LED indikátory, otočný volič s programovatelnou funkcí, plastový rámeček v černé barvě, komunikace a napájení přes AXLink (využití stávající jednotky AMX NI2100). Stávající rozměr vyříznutého otvoru v katedře 12,7x9,5x3,8cm. Výřez může být mírně upraven. | ks |  |  |  | 6 | 0
5 | Příslušenství řídicí systémy | Rozšiřující modul, 8 x I/O porty, připojení přes RS232, box a zdroj součástí | ks |  |  |  | 6 | 0
6 | krycí rámeček | Krycí plechový ráměček pro zakrytí otvoru po dotykovém panelu. Materiál hliník, barva stříbrná s gravírovaným logem (FIM UHK). Velikost 250x200x1,5mm s výřezem pro instalaci klávesnice | ks |  |  |  | 6 | 0
7 | Drobný inst. Mat | Drobný instalační materiál: tlačítka pro ovládání osvětlení a žaluzií | set |  |  |  | 6 | 0
Montáž
8 | Programování a Instalace | Programování stávající řídídcí jednotky AMX NI-2100 s ovládáním prostřednictvím tlačítkového panelu - požadovány jsou tyto funkce: TL1 - Technika zap/vyp, TL2 - Projektor zap/vyp, TL3 - Obraz zap/vyp, TL4 – Freeze, TL5 – PC, TL6 - externí vstup, Kolečko - VOLUME UP/DOWN/MUTE, ovládání osvětlení (IBus) a zatemnění tlačítky na boku katedry, instalace veškerého výše uvedeného vybavení, napojení na stávající komponenty AV systému | set |  |  |  | 1 | 0
Cena celkem za místnost č: 364, 365, 366, 454, 455, 456 | [7 empty] | 0

## Zas_mistnost
číslo | Název | popis | množstevní jednotka | Výrobce a typ | Specifikace nabízeného zboží (je možno nahradit technickými listy) | Kč/jednotka bez_DPH | počet | cena celkem / Kč bez DPH
Místnosti č: 107
Projekce
1 | Projektor | Projektor s laserovým světelným zdrojem (bezlampový) se svítivostí minimálně 3500 ANSI lm. Životnost světelného zdroje min. 20 000h. HDBT vstup pro připojení projektoru skrze jeden UTP kabel. Objektiv s projekčním poměrem minimálně 1,46-2,94:1, kontrast min. 10,000:1. ZOOM min. 2x. Nativní rozlišení 1920 x 1080px. Vertikální i horizontální optický shift lens. Konektivita HDBT, HDMI, DVI-I, VGA, audio IN/OUT, LAN, RS232. Váha do 15 kg. Hlučnost max. 35 dB (Normal/Eco Mode). | ks |  |  |  | 1 | 0
2 | Držák | Univerzální držák - komplet Stropní část, tyč, adaptér pro projektor. Bílý komaxit. Nosnost 35 kg | ks |  |  |  | 1
Video Distribuce
3 | Interface box | Interface box obsahující vstupní konektory: minimálně 2x HDMI, 2xVGA, audio IN, C-video,S-Video, RS232, LAN. Výstupní konektory jsou minimálně 1x de-embedovaný audio signál a 1x HDB-T, DVI-D HDBT - pro přímé spojení s datovým projektorem, nebo LCD pomocí 1x UTP kabelu. Krom obrazového a zvukového přenosu box umožňuje ovládání skrze tlačítka na interface boxu, RS232 konektorem nebo dálkovým ovladačem. Čelní strana boxu je vybavena tlačítky pro manuální přepínání. Podpora 1080p rozlišení. | ks |  |  |  | 1 | 0
Přípojné místo
4 | Modul do přípojného místa | Přídavný modul do stávajícího přípojného místa v katedře. Konektor HDMI kabelem o délce min. 5m. Barva modulu černá | ks |  |  |  | 2 | 0
5 | Převodník signálu vysílač | Extender pro přenos HDMI po kabelu CATx - Vysílač Podpora standardů HDBase-T, HDMI 1.4a, HDCP 2.2 Podpora 4K/UHD@60Hz 4:2:0 Kompatibilní s CAT5e/6/7 twisted pair kabely - stíněné Přenos 1920x1200 a 1080p/60 na max. 100 m, přenos 4K/UHD na 70 m (obojí při použití kabelu CAT6/7) Přenos RS-232 (obousměrně) a IR příkazů HDCP kompatibilní Podpora přenosu EDID, CEC, 3D PoCc napájení přijímače po CATx kabelu | ks |  |  |  | 2 | 0
6 | Převodník signálu přijímač | Extender pro přenos HDMI po kabelu CATx - Přijímač Podpora standardů HDBase-T, HDMI 1.4a, HDCP 2.2 Podpora 4K/UHD@60Hz 4:2:0 Kompatibilní s CAT5e/6/7 twisted pair kabely - stíněné Přenos 1920x1200 a 1080p/60 na max. 100 m, přenos 4K/UHD na max. 70 m (obojí při použití kabelu CAT6/7) Přenos RS-232 (obousměrně) a IR příkazů HDCP kompatibilní Podpora přenosu EDID, CEC, 3D PoCc napájení přijímače po CATx kabelu | ks |  |  |  | 2 | 0
7 | kabely hotové | Kabel 1,5m HDMI. Rozlišení 4K*2K @ 60Hz 99.9% měděný vodič nebo postříbřené měděné jádro Vysoce kvalitní HDMI konektor, 15 μm zlacený na styčných plochách Trojitě stíněný kabel a extra stínění v konektoru Podpora audio return channel (ARC), 3D, HDCP, CEC Vysoká flexibilita zajišťuje malý poloměr ohybu | ks |  |  |  | 4 | 0
Montáž
8 | Programování a Instalace | Programování stávající řídídcí jednotky AMX NI-2100 s ovládáním prostřednictvím stávajícího dotykového panelu ke komunikaci s novým dataprojektorem; napojení na stávající komponenty AV systému | set |  |  |  | 1 | 0
cena celkem za místnost 107 | [7 empty] | 0

## Aula
číslo | Název | popis | množstevní jednotka | Výrobce a typ | Specifikace nabízeného zboží (je možno nahradit technickými listy) | Kč/jednotka bez_DPH | počet | cena celkem / Kč bez DPH
Místnosti č: 243
Projekce
1 | Datový projektor | Instalační projektor s minimální konfigurací: 1 chip DLP projektor s laserovým světelným zdrojem (bezlampový), se svítivostí minimálně 7000 lm (střed) a životností světelného zdroje min 20 000h, rozlišení 1920x1200 bodů (WUXGA), formát obrazu 16:10, kontrastní poměr: 10000:1, hmotnost do 23 kg. Objektiv s projekčním poměrem 1,7:2,4.1. Vstupy: SDI-IN, HDMI-IN, DVI-D IN, RGB1 IN, RGB2 IN, VIDEO IN, S-VIDEO IN, HDbase-T, SERIAL IN, SERIAL OUT, REMOTE 1 IN, REMOTE 1 OUT, REMOTE2 IN, LAN. Samočistící eco filtr s dlouhou životností, multi-screen procesor, edge blending, colour matching, web browser control/monitoring a e-mail message allert, přímé vypnutí. Optický shift lens. Bílé provedení. Laser light-zdroj zajišťuje 24/7 provoz. Přenos videa a kontrolních signálů přes HDBase-T až do 150 m. Hlučnost max. 37 dB ve standard módu. | ks |  |  |  | 2 | 0
2 | Kamera 3 | Motorizovaná otočná kamera. Minimálení technické parametry:TV systém HD: 1080: 59.94p/50p,1080: 59.94i/50i,1080: 29.97p/25p,1080: Objektiv: optický 30x zoom, F1.6 to F4.7 (f=4.3 mm - 129 mm), 35 mm (ekvivalent: 31.6 mm - 962.0 mm), ostření automatické nebo manuální, minimální osvětlení 0.7 lx elektronická stabilizace obrazu, podporované IP protokoly IPv4: TCP/IP, UDP/IP, HTTP, DHCP, DNS, Video výstupy: HDMI. Konektivita: 1x LAN, 1x RS232, slot pro SD kartu. Napájení DC 12 V, nebo DC 42 - 57 V (PoE+) | ks |  |  |  | 1 | 0
3 | držák | Stropní držák kamery s prodlouženou tyčí | ks |  |  |  | 1 | 0
Video Distribuce | [7 empty] | 0
4 | Interface box | Interface box obsahující vstupní konektory: minimálně 2x HDMI, 2xVGA, audio IN, C-video,S-Video, RS232, LAN. Výstupní konektory jsou minimálně 1x de-embedovaný audio signál a 1x HDB-T, DVI-D HDBT - pro přímé spojení s datovým projektorem, nebo LCD pomocí 1x UTP kabelu. Krom obrazového a zvukového přenosu box umožňuje ovládání skrze tlačítka na interface boxu, RS232 konektorem nebo dálkovým ovladačem. Čelní strana boxu je vybavena tlačítky pro manuální přepínání. Podpora 1080p rozlišení. | ks |  |  |  | 2 | 0
5 | Převodník signálu vysílač | Extender pro přenos HDMI po kabelu CATx - Vysílač Podpora standardů HDBase-T, HDMI 1.4a, HDCP 2.2 Podpora 4K/UHD@60Hz 4:2:0 Kompatibilní s CAT5e/6/7 twisted pair kabely - stíněné Přenos 1920x1200 a 1080p/60 na max. 100 m, přenos 4K/UHD na 70 m (obojí při použití kabelu CAT6/7) Přenos RS-232 (obousměrně) a IR příkazů HDCP kompatibilní Podpora přenosu EDID, CEC, 3D PoCc napájení přijímače po CATx kabelu | ks |  |  |  | 1 | 0
6 | Převodník signálu přijímač | Extender pro přenos HDMI po kabelu CATx - Přijímač Podpora standardů HDBase-T, HDMI 1.4a, HDCP 2.2 Podpora 4K/UHD@60Hz 4:2:0 Kompatibilní s CAT5e/6/7 twisted pair kabely - stíněné Přenos 1920x1200 a 1080p/60 na max. 100 m, přenos 4K/UHD na max. 70 m (obojí při použití kabelu CAT6/7) Přenos RS-232 (obousměrně) a IR příkazů HDCP kompatibilní Podpora přenosu EDID, CEC, 3D PoCc napájení přijímače po CATx kabelu | ks |  |  |  | 1 | 0
Přípojné místo
7 | Modul do přípojného místa | Přídavný modul do stávajícího přípojného místa v katedře. Konektor HDMI s 30cm kablíkem. Barva černá | ks |  |  |  | 2 | 0
8 | kabely hotové | Kabel 10m HDMI/HDMI M/M HighSpeed s Ethernetem 1080p, 4k video a 3D video. Směrový kabel - směr zapojení označen šipkami !!! LGC (Long Grain Cooper ) měděné vlákno s menším počtem hraničních zrn. OFHC (Oxygen-Free-High-Conductivity ) - velmi nízký obsah kyslíku Pevné dielektrikum - polyetylén Opláštění CMG bílé PVC | ks |  |  |  | 2 | 0
Řídící systém
9 | Ovládací panely | Dotykový panel drátový vestavný Technické parametry panelu: úhlopříčka 10" 16:9, rozlišení 1280x800, připojení k systému pomocí LAN, napájení přes PoE+. Panel bude plně kompatibilní se stávajícím řídicím systémem AMX. | ks |  |  |  | 1 | 0
10 | Příslušenství řídicí systémy | Odpovídající instalační krabice pro dotykový panel uvedený výše | ks |  |  |  | 1 | 0
7 | Příslušenství řídicí systémy | Napájecí zdroj PoE. Vstupní napětí 90 - 264 VAC / 47 - 63 Hz, vstupní proud 0.5 A RMS max. při 90 VAC 0.35 A RMS max. při 240 VAC, AC konektor IEC320 3-pin, výstupní napětí 48 V, max. zatížení 30 W, ochrana proti přetížení a zkratu. Určeno pro panely do 12" | ks |  |  |  | 1 | 0
11 | Tablet | tablet s 9.7" multi-dotykovým displajem s rozlišením 2048 x 1536, HD přední a 8Mpix zadní kamera, 64bitový procesor , paměť min. 32GB, WiFi a/b/g/n/​ac, Bluetooth 4.2, digitální kompas, akcelerometr, gyroskop, barometr, baterie s výdrží alespoň 9 hodin | ks |  |  |  | 1 | 0
12 | Softwarové produkty | Aplikace pro emulaci dotykového panelu. Kompatibilní výrobcen tabletu. 1 licence přísluší každému jednotlivému zařízení. Určeno pro systémy AMX (typ stávajícího řidícího systému) | ks |  |  |  | 1 | 0
Montáž
13 | Programování a Instalace | Programování stávající řídídcí jednotky AMX s ovládáním prostřednictvím dotykového panelu 10" v layoutu dle přání zákazníka- požadovány jsou tyto funkce: Technika zap/vyp, 2x Projektor zap/vyp, Obraz zap/vyp, Freeze, vstup PC, externí vstupy, VOLUME UP/DOWN/MUTE, ovládání stávajícího maticového přepínače a záznamového systému, ovládání osvětlení (IBus) a zatemnění, instalace veškerého výše uvedeného vybavení, napojení na stávající komponenty AV systému | set |  |  |  | 1 | 0
cena celkem | [7 empty] | 0