## 9
Nabídka
KRDMH2018-271
Dodavatel: |  |  |  | Fakturační adresa:
KRD-OBCHODNÍ SPOLEČNOST S.R.O. |  |  |  | Univerzita Hradec Králové
PEKAŘSKÁ 12
15500 PRAHA 5 |  |  |  | Rokitanského 62
500 03 Hradec Králové III
IČO: 26424991 |  |  |  | IČO:62690094
DIČ: CZ26424991 |  |  |  | DIČ: CZ62690094
Dodací adresa:
Univerzita Hradec Králové
Číslo nabídky: | KRDMH2018271
Datum: | 2018-08-16 |  |  | Rokitanského 62
Popis: | Labnet |  |  | 500 03 Hradec Králové III
Platnost: | 2018-12-31 |  |  | IČO:62690094
DIČ: CZ62690094
Katalogové číslo | Název | Balení | Počet ks | Cena za ks bez DPH | Cena celkem bez DPH | Cena celkem včetně DPH
UHK-DNS 70/2108
Část č.1. | Přesné váhy
BL0248 | Laboratorní přesné váhy L423 |  | 1 | 7723 | 7723 | 9344.83
Rozsah váživosti maximálně 420 g.
Průměr vážící platformy 110 mm
Přesnost rozlišení 0,001 g
Externí kalibrace
Velký barevný podsvícený LCD displej s nastavitelným kontrastem
Uzavřený vážící prostror skleněným překrytem
Možnost napájení přes baterii (nutno dokoupit AC015)
Seriový port RS 232
Volba váhových jednotek
Vážení kusů
Kontrolní a procentní vážení
Stanovení hustoty (pevné a kapalné )
Nastavení maximálního zatížení
Vnější rozměry: hxšxv 345 x 215 x 155 mm
Hmotnost 3,3 kg
Napájení 230 V/50 Hz - 24V, 500 mA,
Bel Engineerring S.R.L. (Itálie)
Část č.2. | Automatická pipeta s nast. objemem
312.30.0047 | Pipeta s objemem 10-100 ul Eppendorf |  | 1 | 5535 | 5535 | 6697.35
Jednokanálová pipeta Research Plus
plně autoklávovatelné, nastavitelný objem 10-100 ul
separátní odhazovač špiček, 4 číselné nastavení objemu,
snadná kalibrace pomocí klíčku, pružný konus,
možnost zablokvání odpružení, UV rezistentní,
rozebíratelné bez nutnosti nástrojů, lehké ovládání,
Eppendorf GmbH.
Část č.3. | Automatické pipeta s nast. objemem
P3942-10 | BioPette Plus Pipette, plně autoklávovatelná |  | 4 | 3440 | 13760 | 16649.6
pipeta 0,5-10 ul,manuální odhazovač
s nastavitelnou výškou konusu pro kompatibilitu
se všemi druhy špiček, vysoká přesnost dle ISO 8655,
plná kompatibilita se špičkami Gilson a Eppendorf,
nastavitelné kroky po 0,02, velký čitelný displej,
dvojčinné tlačítko s nízkou silou pro stisk,
nastavitelný ejektor špiček,3-letá záruka,
odolná vůči UV záření, fixace nastaveného objemu,
LABNET Inc. (USA)
Část č.4. | Příslušenství k horizontální elektroforéze
HU6-CU | Externí nalévací vanička pro 3 gely |  | 1 | 1345 | 1345 | 1627.45
pro elektroforetickou vanu HU6
SciePlas Ltd.
HU6-SCG | Silikonové bočnoice pro nalévání gelů |  | 1 | 690 | 690 | 834.9
pro elektroforetickou vanu HU6
2 kusy / balení, SciePlas Ltd.
Část č.5. | Automatická pipeta
312.30.0012 | Pipeta s objemem 0,1-2,5 ul Eppendorf |  | 1 | 5615 | 5615 | 6794.15
Jednokanálová pipeta Research Plus
plně autoklávovatelné, nastavitelný objem 10-100 ul
separátní odhazovač špiček, 4 číselné nastavení objemu,
snadná kalibrace pomocí klíčku, pružný konus,
možnost zablokvání odpružení, UV rezistentní,
rozebíratelné bez nutnosti nástrojů, lehké ovládání,
včetně krabičky špiček, Eppendorf GmbH.
Pozáruční servis po dobu min. 5 let
Dostupnost náhradních dílů minimálně po dobu 10 let od nákupu zařízení,
Nabízená cena je včetně nastěhování, instalace a zaškolení obsluhy.
Dodací doba: | do 6 týdnů od účinnosti smlouvy
Záruční doba: | 24 měsíců
Servisní podmínky: Servisní pokrytí do 48 hodin. KRD s.r.o. v záruční době bezplatně zajistí odstranění veškerých funkčních závad a poškození vzniklých vadou materiálu, konstrukce nebo montáže. Závady způsobené nedodržením předepsané údržby, užívání nebo neodborného uvedení do provozu nelze uplatnit v rámci záruky. Výrobek je nutné používat v souladu s návodem.
[5 empty] | Cena bez DPH | 34668
[5 empty] | Sleva | 0%
[5 empty] | Celkem bez DPH | 34668
[5 empty] | DPH (21%) | 7280.28
Prohlášení o shodě: Prohlašujeme na svou výlučnou zodpovědnost, že výrobek splňuje požadavky technických předpisů, že výrobek je za podmínek námi určeného použití bezpečný a že jsme přijali veškerá opatření, kterými zabezpečujeme shodu výrobků s techn. dokumentací a požadavky příslušného nařízení vlády. |  |  |  |  | Celkem včetně DPH | 41948.28
Způsob posouzení shody: § 12, (4) a) zák.č.22/1997 Sb. Výrobek je ve shodě s normami el. bezpečnosti ČSN EN 61010-1:95+A2:97, 60825-1:97+A11:98 a EMC ČSN EN 61326-1:98. Dále s nařízeními vlády o el. bezpečnosti č. 168/1997 Sb. a EMC č.169/1997