## Pokyny pro vyplnění (hidden)
Pokyny pro vyplnění
Ve všech listech tohoto souboru můžete měnit pouze buňky s modrým pozadím. Jedná se o tyto údaje : - údaje o firmě - jednotkové ceny položek zadané na maximálně dvě desetinná místa

## Stavba
#RTSROZP# | Soupis prací s výkazem výměr
| Zakázka: |  | dílčí soupis prací položky č. "51a" - úpravy 3.NP
Objekt:
Rozpočet:
| Objednatel: |  | Univerzita Hradec Králové |  |  |  | IČ: | 62690094
DIČ:
| Projektant: | [5 empty] | IČ:
DIČ:
| Zhotovitel: | [5 empty] | IČ:
DIČ:
| Vypracoval: |  | Univerzita Hradec Králové
| Rozpis ceny | [6 empty] | Celkem
HSV | HSV | [6 empty] | 0
PSV | PSV | [6 empty] | 0
MON | MON | [6 empty] | 0
VN | Vedlejší náklady | [6 empty] | 0
ON | Ostatní náklady | [6 empty] | 0
| Celkem | [6 empty] | 0
Rekapitulace daní
| Základ pro sníženou DPH |  |  | 0 | % |  |  |  | CZK
| Snížená DPH |  |  | 0 | % | 0 |  |  | CZK
| Základ pro základní DPH |  |  | 21 | % | 0 |  |  | CZK
| Základní DPH |  |  | 21 | % | 0 |  |  | CZK
| Zaokrouhlení |  |  |  |  | -2.9104e-11 |  |  | CZK
| Cena celkem bez DPH |  |  |  |  | 104669.72 |  |  | CZK
| Cena celkem s DPH |  |  |  |  | 0 |  |  | CZK
|  | v |  |  | dne |  | 2018-01-24
|  |  | Za zhotovitele |  |  |  | Za objednatele
Rekapitulace dílčích částí
#CASTI>> | Číslo | Název |  |  | Základ pro sníženou DPH | Základ pro základní DPH | DPH celkem | Cena celkem | %
1 |  |  |  |  | 52334.86 | 52334.86 | 0 | 157004.58 | 100
| Celkem za stavbu |  |  |  | 52334.86 | 52334.86 | 0 | 157004.58 | 100
Rekapitulace dílů
| Číslo | Název |  |  | Typ dílu |  |  | Celkem
| 3 | Svislé a kompletní konstrukce |  |  | HSV |  |  | 0
| 61 | Upravy povrchů vnitřní |  |  | HSV |  |  | 0
| 63 | Podlahy a podlahové konstrukce |  |  | HSV |  |  | 0
| 64 | Výplně otvorů |  |  | HSV |  |  | 0
| 94 | Lešení a stavební výtahy |  |  | HSV |  |  | 0
| 96 | Bourání konstrukcí |  |  | HSV |  |  | 0
| 97 | Prorážení otvorů |  |  | HSV |  |  | 0
| 99 | Staveništní přesun hmot |  |  | HSV |  |  | 0
| 771 | Podlahy z dlaždic a obklady |  |  | PSV |  |  | 0
| 783 | Nátěry |  |  | PSV |  |  | 0
| 784 | Malby |  |  | PSV |  |  | 0
| Cena celkem | [6 empty] | 0
Note on D11: Název
Note on I11: IČO
Note on D12: Ulice
Note on I12: DIČ
Note on C13: PSČ
Note on D13: Ulice

## VzorPolozky (hidden)
Položkový rozpočet
Z:
O:
R:

## Pol
Soupis prací s výkazem výměr | [20 empty] | #TypZaznamu#
S: |  | dílčí soupis prací položky č. "51a" - úpravy 3.NP | [18 empty] | STA
O: | [20 empty] | OBJ
R: | [20 empty] | ROZ
C: | [20 empty] | CAS_STR
P.č. | Číslo položky | Název položky | MJ | množství | cena / MJ | Celkem | Dodávka | Dodávka celk. | Montáž | Montáž celk. | DPH | cena s DPH | dem. hmotnost / MJ | dem. hmotnost celk.(t) | Ceník | Cen. soustava | Nhod / MJ | Nhod celk.
Díl: | 3 | Svislé a kompletní konstrukce |  |  |  | 0 |  | 1346.78 |  | 606.73 |  | 0 |  | 0 |  |  |  | 2.26 |  |  | DIL
1 | 317168112R00 | Překlad POROTHERM plochý 115x71x1250 mm | kus | 1 |  | 0 | 182.505 | 182.51 | 87.995 | 88 | 0 | 0 | 0 | 0 |  |  | 0.3175 | 0.32 |  |  | POL1_0
2 | 317121021R00 | Osazení překladu keram. plochého, světl. do 105 cm | kus | 1 |  | 0 | 10.8445 | 10.84 | 110.1555 | 110.16 | 0 | 0 | 0 | 0 |  |  | 0.3175 | 0.32 |  |  | POL1_0
3 | 340239212RT2 | Zazdívka otvorů pl.4 m2,cihlami tl.zdi nad 10 cm, s použitím suché maltové směsi | m2 | 2 |  | 0 | 576.7135 | 1153.43 | 204.2865 | 408.57 | 0 | 0 | 0 | 0 |  |  | 0.811 | 1.62 |  |  | POL1_0
Díl: | 61 | Upravy povrchů vnitřní |  |  |  | 0 |  | 1487.65 |  | 3916.75 |  | 0 |  | 0 |  |  |  | 11.54 |  |  | DIL
4 | 612409991RT2 | Začištění omítek kolem oken,dveří apod., s použitím suché maltové směsi | m | 22 |  | 0 | 8.096 | 178.11 | 57.104 | 1256.29 | 0 | 0 | 0 | 0 |  |  | 0.18233 | 4.01 |  |  | POL1_0
5 | 612401391RT2 | Omítka malých ploch vnitřních stěn do 1 m2, vápennou štukovou omítkou | kus | 8 |  | 0 | 158.5275 | 1268.22 | 312.4725 | 2499.78 | 0 | 0 | 0 | 0 |  |  | 0.88293 | 7.06 |  |  | POL1_0
6 | 612451420R00 | Oprava cementových omítek stěn hladkých do 50 % | m2 | 1 |  | 0 | 41.3195 | 41.32 | 160.6805 | 160.68 | 0 | 0 | 0 | 0 |  |  | 0.4735 | 0.47 |  |  | POL1_0
Díl: | 63 | Podlahy a podlahové konstrukce |  |  |  | 0 |  | 4877.91 |  | 2028.04 |  | 0 |  | 0 |  |  |  | 7.69 |  |  | DIL
7 | 632477122R00 | Reprofil. polymercement.maltou,tl.do5mm+penetrace | m2 | 15.7 |  | 0 | 224.8595 | 3530.29 | 126.6405 | 1988.26 | 0 | 0 | 0 | 0 |  |  | 0.45 | 7.07 |  |  | POL1_0
8 | 632478125RT2 | Reprofilace-cement.hmota tl.do 20 mm, vyrovnání schodů | m2 | 1.4 |  | 0 | 962.5845 | 1347.62 | 28.4155 | 39.78 | 0 | 0 | 0 | 0 |  |  | 0.44 | 0.62 |  |  | POL1_0
Díl: | 64 | Výplně otvorů |  |  |  | 0 |  | 6435.9 |  | 640.2 |  | 0 |  | 0 |  |  |  | 2.15 |  |  | DIL
9 | 642944121RT4 | Osazení ocelových zárubní dodatečně do 2,5 m2, včetně dodávky zárubně 80x197x11 cm | kus | 1 |  | 0 | 865.904 | 865.9 | 628.096 | 628.1 | 0 | 0 | 0 | 0 |  |  | 2.097 | 2.1 |  |  | POL1_0
10 | 968061125R00 | Zavěšení dřevěných dveřních křídel pl. do 2 m2 | kus | 1 |  | 0 | 0 | 0 | 12.1 | 12.1 | 0 | 0 | 0 | 0 |  |  | 0.05 | 0.05 |  |  | POL1_0
11 | 61165402R | Dveře vnitřní lamino CPL plné SWING 1kř. 80x197, plná DTD, včetně kování a prahu | kus | 1 |  | 0 | 5570 | 5570 | 0 | 0 | 0 | 0 | 0 | 0 |  |  | 0 | 0 |  |  | POL3_0
Díl: | 94 | Lešení a stavební výtahy |  |  |  | 0 |  | 77.49 |  | 96.71 |  | 0 |  | 0 |  |  |  | 0.35 |  |  | DIL
12 | 941955001R00 | Lešení lehké pomocné, výška podlahy do 1,2 m | m2 | 2 |  | 0 | 38.7435 | 77.49 | 48.3565 | 96.71 | 0 | 0 | 0 | 0 |  |  | 0.177 | 0.35 |  |  | POL1_0
Díl: | 96 | Bourání konstrukcí |  |  |  | 0 |  | 149.46 |  | 2082.21 |  | 0 |  | 0.5565 |  |  |  | 7.79 |  |  | DIL
13 | 965081713RT1 | Bourání dlažeb keramických tl.10 mm, nad 1 m2, ručně, dlaždice keramické | m2 | 14.7 |  | 0 | 0 | 0 | 61.6 | 905.52 | 0 | 0 | 0.02 | 0.294 |  |  | 0.23 | 3.38 |  |  | POL1_0
14 | 965081702R00 | Bourání soklíků z dlažeb keramických | m | 5.5 |  | 0 | 0 | 0 | 18.7 | 102.85 | 0 | 0 | 0.0004 | 0.0022 |  |  | 0.07 | 0.39 |  |  | POL1_0
15 | 968061125R00 | Vyvěšení dřevěných dveřních křídel pl. do 2 m2 | kus | 1 |  | 0 | 0 | 0 | 12.1 | 12.1 | 0 | 0 | 0 | 0 |  |  | 0.05 | 0.05 |  |  | POL1_0
16 | 968072455R00 | Vybourání kovových dveřních zárubní pl. do 2 m2 | m2 | 1.6 |  | 0 | 32.0275 | 51.24 | 250.4725 | 400.76 | 0 | 0 | 0.076 | 0.1216 |  |  | 0.939 | 1.5 |  |  | POL1_0
17 | 968072747R00 | Vybourání kovových stěn výkladních pl. nad 4 m2 | m2 | 7.3 |  | 0 | 13.455 | 98.22 | 90.545 | 660.98 | 0 | 0 | 0.019 | 0.1387 |  |  | 0.339 | 2.47 |  |  | POL1_0
Díl: | 97 | Prorážení otvorů |  |  |  | 0 |  | 90.23 |  | 1343.18 |  | 0 |  | 0.374 |  |  |  | 3.78 |  |  | DIL
18 | 971033521R00 | Vybourání otv. zeď cihel. pl.1 m2, tl.10 cm, MVC | m2 | 2 |  | 0 | 45.1145 | 90.23 | 127.8855 | 255.77 | 0 | 0 | 0.187 | 0.374 |  |  | 0.48 | 0.96 |  |  | POL1_0
19 | 979011111R00 | Svislá doprava suti a vybour. hmot za 2.NP a 1.PP | t | 0.931 |  | 0 | 0 | 0 | 261 | 242.99 | 0 | 0 | 0 | 0 |  |  | 0.933 | 0.87 |  |  | POL1_0
20 | 979011121R00 | Příplatek za každé další podlaží | t | 0.931 |  | 0 | 0 | 0 | 157.5 | 146.63 | 0 | 0 | 0 | 0 |  |  | 0.653 | 0.61 |  |  | POL1_0
21 | 979082111R00 | Vnitrostaveništní doprava suti do 10 m | t | 0.931 |  | 0 | 0 | 0 | 227.5 | 211.8 | 0 | 0 | 0 | 0 |  |  | 0.942 | 0.88 |  |  | POL1_0
22 | 979081111R00 | Odvoz suti a vybour. hmot na skládku do 1 km | t | 0.931 |  | 0 | 0 | 0 | 177 | 164.79 | 0 | 0 | 0 | 0 |  |  | 0.49 | 0.46 |  |  | POL1_0
23 | 979081121R00 | Příplatek k odvozu za každý další 1 km | t | 13.034 |  | 0 | 0 | 0 | 15 | 195.51 | 0 | 0 | 0 | 0 |  |  | 0 | 0 |  |  | POL1_0
24 | 979990101R00 | Poplatek za skládku suti - směs betonu a cihel | t | 0.931 |  | 0 | 0 | 0 | 135 | 125.69 | 0 | 0 | 0 | 0 |  |  | 0 | 0 |  |  | POL1_0
Díl: | 99 | Staveništní přesun hmot |  |  |  | 0 |  | 0 |  | 1348.5 |  | 0 |  | 0 |  |  |  | 0.48 |  |  | DIL
25 | 998011002R00 | Přesun hmot ruční pro budovy zděné výšky do 12 m | t | 1.55 |  | 0 | 0 | 0 | 870 | 1348.5 | 0 | 0 | 0 | 0 |  |  | 0.307 | 0.48 |  |  | POL1_0
Díl: | 771 | Podlahy z dlaždic a obklady |  |  |  | 0 |  | 5007.62 |  | 14455.27 |  | 0 |  | 0 |  |  |  | 40.32 |  |  | DIL
26 | 771275511R00 | Montáž keramických schodovek na stupnice,TM | m | 9.2 |  | 0 | 68.9655 | 634.48 | 161.5345 | 1486.12 | 0 | 0 | 0 | 0 |  |  | 0.456 | 4.2 |  |  | POL1_0
27 | 771275521R00 | Montáž keramických dlaždic na podstupnice, TM | m | 9.2 |  | 0 | 63.1005 | 580.52 | 77.8995 | 716.68 | 0 | 0 | 0 | 0 |  |  | 0.23 | 2.12 |  |  | POL1_0
28 | 771575109R00 | Montáž podlah keram.,hladké, tmel, 30x30 cm | m2 | 9.8 |  | 0 | 97.5775 | 956.26 | 353.4225 | 3463.54 | 0 | 0 | 0 | 0 |  |  | 0.978 | 9.58 |  |  | POL1_0
29 | 771577113R00 | Lišta přechodová/dilatační, stejná výška dlaždic | m | 6 |  | 0 | 199.3295 | 1195.98 | 30.1705 | 181.02 | 0 | 0 | 0 | 0 |  |  | 0.15 | 0.9 |  |  | POL1_0
30 | 771475014R00 | Obklad soklíků keram.rovných, tmel,výška 10 cm | m | 5.5 |  | 0 | 9.154 | 50.35 | 87.146 | 479.3 | 0 | 0 | 0 | 0 |  |  | 0.236 | 1.3 |  |  | POL1_0
31 | 771579791R00 | Příplatek za plochu podlah keram. do 5 m2 jednotl. | m2 | 15.25 |  | 0 | 0 | 0 | 11.2 | 170.8 | 0 | 0 | 0 | 0 |  |  | 0.03 | 0.46 |  |  | POL1_0
32 | 771579793R00 | Příplatek za spárovací hmotu - plošně | m2 | 15.25 |  | 0 | 9.6 | 146.4 | 0 | 0 | 0 | 0 | 0 | 0 |  |  | 0 | 0 |  |  | POL1_0
34 | 771570014RAI | Dlažba z dlaždic keramických 30 x 30 cm, schodovka, do tmele, dlažba typ Taurus Granit leštěný | m2 | 4.99 |  | 0 | 82.3055 | 410.7 | 453.6945 | 2263.94 | 0 | 0 | 0 | 0 |  |  | 1.2409 | 6.19 |  |  | POL2_0
|  | první a poslední stupeň barevně odlišen | [18 empty] | POP | první a poslední stupeň barevně odlišen
35 | 771570014RAI | Dlažba z dlaždic keramických 30 x 30 cm, do tmele, dlažba typ Taurus Granit leštěný | m2 | 12.55 |  | 0 | 82.3055 | 1032.93 | 453.6945 | 5693.87 | 0 | 0 | 0 | 0 |  |  | 1.2409 | 15.57 |  |  | POL2_0
33 | 998771102R00 | Přesun hmot pro podlahy z dlaždic, výšky do 12 m | t | 0.435 |  | 0 | 0 | 0 | 473 | 205.76 | 0 | 0 | 0 | 0 |  |  | 1.265 | 0.55 |  |  | POL1_0
Díl: | 783 | Nátěry |  |  |  | 0 |  | 960.89 |  | 217.11 |  | 0 |  | 0 |  |  |  | 0.96 |  |  | DIL
37 | 783172510R00 | Nátěr polyuretanový OK "A" 2x + 2x email | m2 | 4 |  | 0 | 240.2235 | 960.89 | 54.2765 | 217.11 | 0 | 0 | 0 | 0 |  |  | 0.24 | 0.96 |  |  | POL1_0
Díl: | 784 | Malby |  |  |  | 0 |  | 448.04 |  | 4951.96 |  | 0 |  | 0 |  |  |  | 14.05 |  |  | DIL
38 | 784452921R00 | Oprava,malba směsí tekut.2x,1bar+oškr. míst. 3,8 m | m2 | 80 |  | 0 | 5.6005 | 448.04 | 61.8995 | 4951.96 | 0 | 0 | 0 | 0 |  |  | 0.17566 | 14.05 |  |  | POL1_0
[19 empty] | 0 | 0
END