## List1
902 | DNS na dodávky ICT -01-2019
Kód | Název položky | Minimální požadované specifikace | Počet ks | Výrobce a typ nabízeného zboží | Specifikace nabízeného zboží | Cena za 1 jednotku bez DPH | Celková nabídková cena za položku bez DPH | Maximální možná cena položky bez DPH | Žadatel o položku | Příkazce operace | Zakázka | Pracoviště | Umístění majetku - číslo místnosti | Místo doručení; kontakní osoba
1 | HDMI repeater | Opakovač signálu HDMI pro délku kabelu 35m High Speed, rozlišení videa min. 1920 x 1080p Šířka pásma min. 225 MHz, přenosová rychlost min. 2,25 Gb/s na kanál, barevná hloubka min. 12 bitů na kanál Systém správy zesílení pro nastavení použité délky kabelu Včetně síťového adaptéru | 5 | Digitus HDMI HighSpeed repeater | Opakovač signálu HDMI pro délku kabelu 35m High Speed, rozlišení videa 1920 x 1080p Šířka pásma 225 MHz, přenosová rychlost 2,25 Gb/s na kanál, barevná hloubka 12 bitů na kanál Systém správy zesílení pro nastavení použité délky kabelu Včetně síťového adaptéru | 948 | 4740 | 4950
2 | Prezentér | Bezdrátový prezentér Účinný dosah min. 15m Laserové ukazovátko se zeleným laserem, laser class 2 Min. 7 funkcí pro ovládání PowerPointu USB přijímač v miniaturním provedení s možností uložení v těle prezentéru Dobíjecí bateriové napájení | 1 | Trust Quro Wireless Laser Presenter | Bezdrátový prezentér Účinný dosah 15m Laserové ukazovátko se zeleným laserem, laser class 2 Min. 7 funkcí pro ovládání PowerPointu USB přijímač v miniaturním provedení s možností uložení v těle prezentéru Dobíjecí bateriové napájení | 1295 | 1295 | 1400
3 | Notebook | Displej: min. 13,3" IPS LED, rozlišení min. 2560 x 1600 bodů Retina Operační paměť: min. 8GB LPDDR3 Kapacita interního uložiště: SSD min. 256GB Minimální požadavky na rozhraní: 2x Thunderbolt 3/USB 3.1 Type-C, combo audio jack Výbava: WiFi 802.11ac, Bluetooth 4.2, podsvícená klávesnice, webkamera min. s rozlišením 720p, Force Touch trackpad, čtečka otisků prstů Záruka: min. 12 měsíců Operační systém: macOS min. verze Sierra Kovové tělo, česká lokalizace, tmavě šedé provedení | 1 | MacBook Pro 13'' | Displej: 13,3" IPS LED, rozlišení 2560 x 1600 bodů Retina Operační paměť: 8GB LPDDR3 Kapacita interního uložiště: SSD 256GB Rozhraní: 2x Thunderbolt 3/USB 3.1 Type-C, combo audio jack Výbava: WiFi 802.11ac, Bluetooth 4.2, podsvícená klávesnice, webkamera s rozlišením 720p, Force Touch trackpad, čtečka otisků prstů Záruka: 12 měsíců Operační systém: macOS verze Sierra Kovové tělo, česká lokalizace, tmavě šedé provedení | 35600 | 35600 | 35600
4 | SSD disk | Interní SSD disk 2,5", SATA III Kapacita min. 240 GB Rychlost čtení/zápisu min. 545/465 MB/s Výška max. 7mm Životnost min. 80 TBW, odolný proti nárazům | 3 | SSD 2,5" 240GB WD Green 3D | Interní SSD disk 2,5", SATA III Kapacita 240 GB Rychlost čtení/zápisu 545/465 MB/s Výška 7mm Životnost min. 80 TBW, odolný proti nárazům | 781 | 2343 | 2478
Pozn.V případě překročení celkové ceny za položku uvedené ve sloupci I má za následek vyloučení nabídky z dalšího hodnocení. | [5 empty] | Předpokládaná hodnota veřejné zakázky bez DPH |  | 44428
[6 empty] | Celková nabídková cena za veřejnou zakázku bez DPH |  | 43978