## DNS na přístroje
DNS na dodávky laboratorních přístrojů -10-2019
Kód | Položka | Minimální požadované specifikace | Počet ks | Výrobce a typ | Specifikace zboží | Cena za 1 jednotku bez DPH | Celková cena za položku bez DPH | Maximální celková cena položky bez DPH | Žadatel o položku | Příkazce operace | Zakázka | Pracoviště | Místo doručení; kontakní osoba
1 | Transformátor | Měřicí soustava pro měření střídavých napětí. | 1 | PHYWE |  |  | 0 | 46000 |  |  | 4821 (1.1.1.4.58) | 04430
2 | Transformátor (příslušenství) | Multifunkční cívka, maximálně 140 závitů, otvor alespoň 31 x 31mm, maximálně se 6 vývody. Kostra cívky z rázuvzdorného plastu, odolného do teploty 100°C. Vývody pro 14 x (1, 3, 6, 8) závitů s maximálním dlouhodobým proudem do 10 A, odpor cca 0,2 Ohm, indukčnost cca 0,6 mH. | 2 | 0626.01 | v příloze | 5862 | 11724 |  |  |  | 4821 (1.1.1.4.58) | 04430
3 | Transformátor (příslušenství) | Svěrka magnetů s nemagnetickým stojanem, páskový U magnet, páskové magnetické jho. Dále stupňovité trafo s možností současného odběru stejnosměrného a střídavého napětí a regulací napětí pomocí zdířkového věnečku a nevyjímatelné vidlice. ~ pevné hodnoty napětí 2, 4, 6, 8, 10, 12, 14 V ~ plovoucí výstupy, nadproudový jistič 10 A ~ bezpečnostní zdířky pro banánky ~ síťové napájecí napětí 230 V st / 50...60 Hz, příkon 80 VA, pojistka primáru ~ rázuvzdorná skříňka s výklopným držadlem a výklopnou podpěrou. Dále dvouólový přepínač páčkový a reostat maximálně 10 Ohm cca 6 A. | 1 | 06506.00 | v příloze |  | 25544 |  |  |  | 4821 (1.1.1.4.58) | 04430
4 | Transformátor (příslušenství) | Multimetr číslicový měření střídavého a stejnosměrného proudu a napětí, odporu, kapacity, frekvence. Minimálně 3 1/2 místný displej, 28 mm, podsvícený. | 3 | 07122.00 | v příloze |  | 6132 |  |  |  | 4821 (1.1.1.4.58) | 04430
5 | Transformátor (příslušenství) | Vodič propojovací, alespoň 50 cm, 32 A, červené. Měděné lanko ve velmi pružné plastové izolaci ~ 4 mm laminární banánky, kontaktní proužky z beryliové mědi, poniklované ~ v hlavě banánku axiální zdířka na připojení dalšího vodiče ~ průřez vodiče 2,5 mm2, maximální dlouhodobé zatížení 32 A | 6 |  | v příloze |  | 1920 |  |  |  | 4821 (1.1.1.4.58) | 04430
Název projektu: Projekt ERDF - "Infrastruktura pro strategický rozvoj Univerzity Hradec Králové" Reg. č. projektu: CZ.02.2.67/0.0/0.0/16_016/0002556 | [5 empty] | Maximální hodnota veřejné zakázky bez DPH |  | 46000
[6 empty] | Celková nabídková cena za veřejnou zakázku bez DPH |  | 45320