## List1
908 | DNS na dodávky ICT -04-2019
Kód | Název položky | Minimální požadované specifikace | Počet ks | Výrobce a typ nabízeného zboží | Specifikace nabízeného zboží | Cena za 1 jednotku bez DPH | Celková nabídková cena za položku bez DPH | Maximální možná cena položky bez DPH | Žadatel o položku | Příkazce operace | Zakázka | Pracoviště | Umístění majetku - číslo místnosti | Místo doručení; kontakní osoba
1 | SD karta | Paměťová karta SDXC Kapacita min. 64GB, Class 10 UHS-I U3 V30 Rychlost čtení/zápis min. 170/90 MB/s Vhodná pro záznam Full HD a 4K Ultra HD videa Odolná proti nárazu, voděodolná, odolná proti vysoké teplotě a rentgenovému záření, přepínač proti náhodnému smazání | 1 | SanDisk Extreme Pro SDXC 64GB 170MB/s V30 UHS-I | Paměťová karta SDXC Kapacita 64GB, Class 10 UHS-I U3 V30 Rychlost čtení/zápis 170/90 MB/s Vhodná pro záznam Full HD a 4K Ultra HD videa Odolná proti nárazu, voděodolná, odolná proti vysoké teplotě a rentgenovému záření, přepínač proti náhodnému smazání | 660 | 660 | 750 |  |  | 5306/03 | 03380 | 22060
2 | Notebook | Výkon CPU: min. 7600 bodů dle nezávislého testu Passmark Displej: 13,3'' LED IPS antireflexní, ne dotykový, rozlišení min. 1920 x 1080, tvrzené sklo Gorilla Glass Operační paměť: min. 8GB Disk SSD min. 256GB Minimální požadavky na rozhraní: 2x USB 3.0, 1x USB-C/Thunderbolt 3, combo audio jack Výbava: WiFi 802.11ac, Bluetooth 4.0, čtečka paměťových karet, podsvětlená klávesnice, webkamera Hmotnost max. 1,3 kg, výdrž na baterii min. 11 hod, celokovová konstrukce Operační systém kompatibilní s OS na UHK v nejnovější verzi (např. Windows), CZ verze, hardware plně kompatibilní s OS Záruka Next Bussines Day min. 24 měsíců. Prodloužená záruka nad 12 měcíců musí být poskytnuta přímo výrobcem zařízení a musí být ověřitelná na veřejně přístupném webu výrobce | 1 | Dell XPS 13 (9360) | CPU Intel Core i5 8250U, výkon 7683 bodů dle nezávislého testu Passmark Displej: 13,3'' LED IPS antireflexní, ne dotykový, rozlišení 1920 x 1080, tvrzené sklo Gorilla Glass Operační paměť: 8GB Disk SSD 256GB Rozhraní: 2x USB 3.0, 1x USB-C/Thunderbolt 3, combo audio jack Výbava: WiFi 802.11ac, Bluetooth 4.0, čtečka paměťových karet, podsvětlená klávesnice, webkamera Hmotnost 1,2 kg, výdrž na baterii min. 11 hod, celokovová konstrukce Operační systém Windows 10 Home 64bit, CZ verze, hardware plně kompatibilní s OS Záruka Next Bussines Day 24 měsíců. Prodloužená záruka nad 12 měcíců je poskytnuta přímo výrobcem zařízení a je ověřitelná na veřejně přístupném webu výrobce | 25620 | 25620 | 25620 |  |  | číslo zakázky je v řešení | 1900 | Budova A Místnost: 33250
3 | SD karta | Paměťová karta SDXC nebo microSDXC s adaptérem Kapacita min. 64GB, Speed Class 10, UHS-I U3, V30 Rychlost čtení/zápis min. 100/90 MB/s Voděodolná, teplotně odolná, odolná proti nárazu a rentgenovému záření | 1 | SanDisk MicroSDXC 64GB Extreme Pro A1 UHS-I (V30) U3 + SD adaptér | Paměťová karta microSDXC s adaptérem Kapacita 64GB, Speed Class 10, UHS-I U3, V30 Rychlost čtení/zápis 100/90 MB/s Voděodolná, teplotně odolná, odolná proti nárazu a rentgenovému záření | 690 | 690 | 1000 |  |  | 2110 | 4430 | 72530
4 | Externí disk | Externí disk USB Kapacita: min. 4 TB Rozhraní : USB 3.0 Formát: 3,5'' Včetně napájecího adaptéru, kabel USB | 1 | WD Elements Desktop 4TB | Externí disk USB Kapacita: 4 TB Rozhraní : USB 3.0 Formát: 3,5'' Včetně napájecího adaptéru, kabel USB | 2800 | 2800 | 2800 |  |  | 2110 | 4430 | 72530
5 | PC stanice s monitorem | Výkon CPU: Průměrný výkon min. 11850 bodů (Average CPU Mark) dle nezávislého testu Passmark Grafická karta: dedikovaná, PCIe x16 3.0, min. 2GB a 2 x DP konektor Operační pamět: min. DDR4 min. 2666MHz min. 8GB (možnost rozšíření až na 64GB) Pevné disky: 1x SSD min. 256 PCIe NVMe, min. 1600MB/s, čtení/zápis min. 1000MB/s 1x HDD min. 1TB, 7200rpm, SATA III Optická mechanika: DVD±RW interní Čtečka paměťových karet (SD, SDXC, MMC) Provedení skříně: minitower Minimální požadavky na rozhraní: 1x HDMI, 2x DisplayPort, 1x VGA (může být i redukce), 4x USB 2.0 (min. 2x v přední části), 5x USB 3.1 Gen1 (min. 1x v přední části),1 x USB-C v přední části, 1x Gigabit Ethernet RJ-45 Sloty PCIe: min. 1x PCIe x16, min.1 x PCIe x 16 (wired x 4), min. 2x PCIe x1 Počet interních pozic pro HDD: min. 1x 3,5" nebo min. 2x 2,5" Příslušenství: CZ klávesnice včetně numerické části min. 101 kláves, myš optická s kolečkem Beznářaďová demontáž hlavních komponent, vestavěná technologie minim.TPM 2.0, možnost zaheslování BIOSu, možnost zablokování vybraných zařízení a sběrnic tak, aby s nimi nemohl pracovat operační systém (alespoň v rozsahu DVD, USB porty), možnost povolit či zákázat používání jednotlivých USB portů jen pro zadní skupinu nebo jen pro přední skupinu, možnost povolit či zákázat používání USB portů jednotně a to pro přední či zadní skupinu portů, otvor na uzamčení skříně lankem Operační systém kompatibilní s OS na UHK v nejnovější verzi (např. Windows), CZ verze, hardware plně kompatibilní s OS Záruka Next Bussines Day min. 60 měsíců na celou sestavu LCD monitor: min. 23,8" IPS LED, rozlišení min. 1920x1080 Minimální požadavky na vstupy: 1x HDMI, 1x Display Port, 1x VGA, 4x USB (z toho min. 2x USB 3.0) Odezva max. 5 ms, výškově nastavitelný, funkce pivot Kabely: min. 1x DP, 1x HDMI 1,8 m | 1 | Dell Optiplex 5060MT Dell P2419H | CPU Intel Core i5-8500, průměrný výkon 11 923 bodů (Average CPU Mark) dle nezávislého testu Passmark Grafická karta: dedikovaná AMD Radeon R5 430, PCIe x16 3.0, 2GB a 2 x DP konektor Operační pamět: DDR4 2666MHz 8GB (možnost rozšíření až na 64GB) Pevné disky: 1x SSD 256 PCIe NVMe, 1600MB/s, čtení/zápis 1000MB/s 1x HDD 1TB, 7200rpm, SATA III Optická mechanika: DVD±RW interní Čtečka paměťových karet (SD, SDXC, MMC) Provedení skříně: minitower Rozhraní: 1x HDMI, 2x DisplayPort, 1x VGA (může být i redukce), 4x USB 2.0 (min. 2x v přední části), 5x USB 3.1 Gen1 (min. 1x v přední části),1 x USB-C v přední části, 1x Gigabit Ethernet RJ-45 Sloty PCIe: min. 1x PCIe x16, min.1 x PCIe x 16 (wired x 4), min. 2x PCIe x1 Počet interních pozic pro HDD: min. 1x 3,5" nebo min. 2x 2,5" Příslušenství: CZ klávesnice včetně numerické části min. 101 kláves, myš optická s kolečkem Beznářaďová demontáž hlavních komponent, vestavěná technologie TPM 2.0, možnost zaheslování BIOSu, možnost zablokování vybraných zařízení a sběrnic tak, aby s nimi nemohl pracovat operační systém (alespoň v rozsahu DVD, USB porty), možnost povolit či zákázat používání jednotlivých USB portů jen pro zadní skupinu nebo jen pro přední skupinu, možnost povolit či zákázat používání USB portů jednotně a to pro přední či zadní skupinu portů, otvor na uzamčení skříně lankem Operační systém Windows 10 Home 64bit, CZ verze, hardware plně kompatibilní s OS Záruka Next Bussines Day 60 měsíců na celou sestavu LCD monitor: 23,8" IPS LED, rozlišení 1920x1080 Vstupy: 1x HDMI, 1x Display Port, 1x VGA, 4x USB (z toho min. 2x USB 3.0) Odezva 5 ms, výškově nastavitelný, funkce pivot Kabely: min. 1x DP, 1x HDMI 1,8 m | 20519 | 20519 | 21900 |  |  | 2129/03 | 3900 | 23170
6 | LCD monitor | LCD monitor: min. 23,8" IPS LED antireflexní, rozlišení min. 1920x1080 Minimální požadavky na vstupy: 1x HDMI, 1x Display Port, 1x VGA, 4x USB (z toho min. 2x USB 3.0) Odezva max. 6 ms, výškově nastavitelný, funkce pivot Záruka Next Bussines Day min. 60 měsíců | 1 | Dell P2419H | LCD monitor: 23,8" IPS LED antireflexní, rozlišení 1920x1080 Vstupy: 1x HDMI, 1x Display Port, 1x VGA, 4x USB (z toho min. 2x USB 3.0) Odezva 5 ms, výškově nastavitelný, funkce pivot Záruka Next Bussines Day 60 měsíců | 3450 | 3450 | 3600 |  |  | 2129/03 | 3900 | 23170
7 | Procesor pro PC | CPU pro PC, výkon min. 15 100 bodů (Average CPU Mark) dle nezávislého testu Passmark Minimální počet jader 6, hodnota TDP max. 65W, min. 12MB L3 cache Funkce: podpora hyperthreadingu, automatické přetaktování, dvoukanálový paměťový řadič, podpora pamětí DDR4 min. 2666 MHz, virtualizace, integrovaný GPU s podporou rozlišení min. 4096 x 2304 při 60Hz | 1 | Intel Core i7-8700 | CPU pro PC, výkon 15 151 bodů (Average CPU Mark) dle nezávislého testu Passmark Počet jader 6, hodnota TDP 65W, 12MB L3 cache Funkce: podpora hyperthreadingu, automatické přetaktování, dvoukanálový paměťový řadič, podpora pamětí DDR4 2666 MHz, virtualizace, integrovaný GPU s podporou rozlišení 4096 x 2304 při 60Hz | 7200 | 7200 | 7200 |  |  | 2102 | 2910 | 91090
8 | Základní deska pro PC | Základní deska pro PC, formát desky: ATX Základní funkce: integrovaná zvuková karta 7.1, integrovaná síťová karta, PCI Express 3.0, Serial ATA III, USB 3.1 Gen1, USB 3.1 Gen2, UEFI BIOS Sloty pro operační paměť: Provedení DIMM, min. 4x slot, DDR4 min. 4133 MHz Minimální požadavky na rozhraní: Externí: HDMI, DisplayPort, 4x USB 2.0, 5x USB 3.1, 1x USB typu C, 2x Gigabit LAN, Jack 3,5mm, 1x Optical S/PDIF Interní: 4x PCI-E 16x, 1x PCI-E 4x, 6x SATA III 6Gb/s, 2x USB 2.0, 2x USB 3.0, 2x M.2 PCI-E/SATA, 2x U.2, TPM, COM Další vlastnosti a funkce: podpora zapojení dvou dedikovaných grafický karet (CrossFire, SLI), min. 5-cestná dynamická optimalizace systému, Ovladače HW podporované v systému Windows 10 | 1 | ASUS WS Z390 PRO | Základní deska pro PC, formát desky: ATX Základní funkce: integrovaná zvuková karta 7.1, integrovaná síťová karta, PCI Express 3.0, Serial ATA III, USB 3.1 Gen1, USB 3.1 Gen2, UEFI BIOS Sloty pro operační paměť: Provedení DIMM, 4x slot, DDR4 min. 4133 MHz Minimální požadavky na rozhraní: Externí: HDMI, DisplayPort, 4x USB 2.0, 5x USB 3.1, 1x USB typu C, 2x Gigabit LAN, Jack 3,5mm, 1x Optical S/PDIF Interní: 4x PCI-E 16x, 1x PCI-E 4x, 6x SATA III 6Gb/s, 2x USB 2.0, 2x USB 3.0, 2x M.2 PCI-E/SATA, 2x U.2, TPM, COM Další vlastnosti a funkce: podpora zapojení dvou dedikovaných grafický karet (CrossFire, SLI), min. 5-cestná dynamická optimalizace systému, Ovladače HW podporované v systému Windows 10 | 8857 | 8857 | 9500 |  |  | 2102 | 2910 | 91090
9 | Set paměťových modulů | Paměť RAM kit 4x 16GB DDR4, frekvence min. 2666MHz, časování max. CL13 při 1.35V, pasivní chladič, podpora Plug and Play | 1 | HyperX Predator 64GB (4x16GB) DDR4 2666 | Paměť RAM kit 4x 16GB DDR4, frekvence 2666MHz, časování CL13 při 1.35V, pasivní chladič, podpora Plug and Play | 8631 | 8631 | 8800 |  |  | 2102 | 2910 | 91090
10 | Zdroj pro PC | Počítačový zdroj ATX, min. 1000W, aktivní PFC Certifikace min. 80 PLUS Gold Minimální požadavky na konektory: 2x CPU 4 pin, 1x ATX 20+4 pin, 6x PCI Express 6+2 pin, 12x SATA, 8x Molex HDD 4 pin, 1x Molex FDD Plně modulární kabeláž, ventilátor min. 135mm, ochrana proti přepětí i podpětí, proudová ochrana, ochrana proti přetížení, ochrana při zkratu | 1 | Zalman ZM1000-EBT | Počítačový zdroj ATX, 1000W, aktivní PFC Certifikace 80 PLUS Gold Minimální požadavky na konektory: 2x CPU 4 pin, 1x ATX 20+4 pin, 6x PCI Express 6+2 pin, 12x SATA, 8x Molex HDD 4 pin, 1x Molex FDD Plně modulární kabeláž, ventilátor min. 135mm, ochrana proti přepětí i podpětí, proudová ochrana, ochrana proti přetížení, ochrana při zkratu | 2300 | 2300 | 2300 |  |  | 2102 | 2910 | 91090
11 | SSD disk | Interní SSD disk M.2 PCIe NVMe, kapacita min. 500GB Rychlost čtení/zápisu min. 3400/2300 MB/s, min. 300TBW, podpora funkcí S.M.A.R.T. a Trim, podpora šifrování AES min. 256 bit | 1 | SSD M.2 500GB Samsung 970 EVO PLUS | Interní SSD disk M.2 PCIe NVMe, kapacita 500GB Rychlost čtení/zápisu 3500/3200 MB/s, 300TBW, podpora funkcí S.M.A.R.T. a Trim, podpora šifrování AES 256 bit | 2715 | 2715 | 2900 |  |  | 2102 | 2910 | 91090
12 | Grafická karta | Grafická karta pro PC, průměrný výkon grafického čipu min. 14 200 bodů (Average G3D Mark) dle nezávislého testu Passmark, počet stream procesorů min. 3500 Velikost paměti min. 11GB, typ paměti GDDR5X min. 11 000 MHz, šířka sběrnice min. 352 bit, propustnost paměti min. 480 GB/s Podpora DirectX min. 12.1, podpora OpenGL min. 4.5, VR Ready, podpora zapojení více karet Připojení k PC: PCI Express x16 3.0 Minimální požadavky na výstupy: 2x HDMI 2.0b, 2x DisplayPort 1.4, 1x DVI-D Chladič aktivní max. 2,5 slot | 1 | ASUS GeForce ROG-STRIX-GTX1080TI-11G-GAMING | Grafická karta pro PC, průměrný výkon grafického čipu min. 14 267 bodů (Average G3D Mark) dle nezávislého testu Passmark, počet stream procesorů 3584 Velikost paměti 11GB, typ paměti GDDR5X 11 010 MHz, šířka sběrnice 352 bit, propustnost paměti min. 480 GB/s Podpora DirectX 12.1, podpora OpenGL 4.5, VR Ready, podpora zapojení více karet Připojení k PC: PCI Express x16 3.0 Výstupy: 2x HDMI 2.0b, 2x DisplayPort 1.4, 1x DVI-D Chladič aktivní max. 2,5 slot | 16200 | 16200 | 16200 |  |  | 2102 | 2910 | 91090
13 | Počítačová skříň (case) | Provedení typu tower odpovídající velikosti, podporované formáty základních desek min. ATX Osazené ventilátory min. 2x 120mm Minimální požadavky na pozice pro zařízení: 2x 5,25" externí, 2x 3,5" interní Pozice pro karty min. 7 slotů, vnitřní prostor pro instalaci min. dvou rozšiřujících karet o délce min. 31 cm a dvouslotovou výškou Konektory předního panelu: min. 2x USB 3.0, min. 1x USB-C, sluchátkový výstup | 1 | Cougar Gemini T | Provedení typu tower odpovídající velikosti, podporované formáty základních desek: Mini ITX / Micro ATX / ATX / CEB / E-ATX Osazené ventilátory 2x 120mm Minimální požadavky na pozice pro zařízení: 2x 5,25" externí, 2x 3,5" interní Pozice pro karty min. 7 slotů, vnitřní prostor pro instalaci min. dvou rozšiřujících karet o délce min. 31 cm a dvouslotovou výškou Konektory předního panelu: 2x USB 3.0, 1x USB-C, sluchátkový výstup | 3867 | 3867 | 4000 |  |  | 2102 | 2910 | 91090
|  | Požadována plná vzájemná kompatibilita položek 7 - 13 této poptávky |  |  |  | 0
14 | Adaptér USB-C -> HDMI | Adaptér pro připojení monitoru s HDMI přes USB-C 3.1 Vstupní rozhraní: USB 3.0 Výstupní rozhraní: min. 1x HDMI Podpora přenosu 4K (min. 3840 x 2160 @ 30 Hz) včezně zvuku, napájení z USB, podpora Plug&Play, kabel USB | 1 | i-Tec USB 3.0 4K Ultra HD Display Adapter HDMI | Adaptér pro připojení monitoru s HDMI přes USB-C 3.1 Vstupní rozhraní: USB 3.0 Výstupní rozhraní: 1x HDMI Podpora přenosu 4K (3840 x 2160 @ 30 Hz) včezně zvuku, napájení z USB, podpora Plug&Play, kabel USB | 1167 | 1167 | 1290 |  |  | 2206 | 2320 | 94240
15 | Adaptér USB-C -> HDMI | Adaptér pro připojení monitoru s HDMI přes USB-C 3.1 Vstupní rozhraní: USB 3.0 Výstupní rozhraní: min. 1x HDMI Podpora přenosu 4K (min. 3840 x 2160 @ 30 Hz) včezně zvuku, napájení z USB, podpora Plug&Play, kabel USB | 1 | i-Tec USB 3.0 4K Ultra HD Display Adapter HDMI | Adaptér pro připojení monitoru s HDMI přes USB-C 3.1 Vstupní rozhraní: USB 3.0 Výstupní rozhraní: 1x HDMI Podpora přenosu 4K (3840 x 2160 @ 30 Hz) včezně zvuku, napájení z USB, podpora Plug&Play, kabel USB | 1167 | 1167 | 1290 |  |  | 2204 | 2910 | 91210
16 | LCD monitor prohnutý | LCD monitor prohnutý min. 40" LCD LED, 16:9, technologie IPS, PLS, VA, PVA, MVA, AMVA, A-MVA+ nebo lepší (ne TN), matný Rozlišení min. 3840x2160, odezva max. 4 ms, obnovovací frekvence min. 60Hz, jas min. 300cd/m2, pozorovací úhly min. 178°/178° Minimální požadavky na vstupy: HDMI, 2x DisplayPort, VGA, USB 3.0 Podpora funkcí: Flicker-Free, Low Blue Light, PiP Další výbava a funkce: USB hub, integrované reproduktory, sluchátkový výstup, VESA kompatibilní | 1 | 40" LED Philips BDM4037UW-4K | LCD monitor prohnutý 40" LCD LED, 16:9, technologie MVA, matný Rozlišení 3840x2160, odezva 4 ms, obnovovací frekvence 60Hz, jas 300cd/m2, pozorovací úhly 178°/178° Vstupy: 2x HDMI, 2x DisplayPort, VGA, 4x USB 3.0 Podpora funkcí: Flicker-Free, Low Blue Light, PiP Další výbava a funkce: USB hub, integrované reproduktory, sluchátkový výstup, VESA kompatibilní | 11509 | 11509 | 12100 |  |  | 2206 | 2320 | 94240
17 | LCD monitor prohnutý | LCD monitor prohnutý min. 40" LCD LED, 16:9, technologie IPS, PLS, VA, PVA, MVA, AMVA, A-MVA+ nebo lepší (ne TN), matný Rozlišení min. 3840x2160, odezva max. 4 ms, obnovovací frekvence min. 60Hz, jas min. 300cd/m2, pozorovací úhly min. 178°/178° Minimální požadavky na vstupy: HDMI, 2x DisplayPort, VGA, USB 3.0 Podpora funkcí: Flicker-Free, Low Blue Light, PiP Další výbava a funkce: USB hub, integrované reproduktory, sluchátkový výstup, VESA kompatibilní | 1 | 40" LED Philips BDM4037UW-4K | LCD monitor prohnutý 40" LCD LED, 16:9, technologie MVA, matný Rozlišení 3840x2160, odezva 4 ms, obnovovací frekvence 60Hz, jas 300cd/m2, pozorovací úhly 178°/178° Vstupy: 2x HDMI, 2x DisplayPort, VGA, 4x USB 3.0 Podpora funkcí: Flicker-Free, Low Blue Light, PiP Další výbava a funkce: USB hub, integrované reproduktory, sluchátkový výstup, VESA kompatibilní | 11509 | 11509 | 12100 |  |  | 2204 | 2910 | 91210
18 | Notebook | CPU: průměrný výkon min. 8100 bodů (Average CPU Mark) dle nezávislého testu Passmark Displej: min. 15,6" LED IPS, rozlišení min. 1920 x 1080 bodů Operační paměť: min. 8GB DDR4 Disk: SSD min. 512 GB Minimální požadavky na rozhraní: 1x HDMI, 2x USB 3.0/3.1, 1x USB Type-C Výbava: WiFi 802.11ac, Bluetooth, čtečka paměťových karet, čtečka otisků prstů, podsvětlená klávesnice, webkamera Kovové tělo, hmotnost max. 2,2 kg, výdrž na baterii min. 10 hod. Operační systém kompatibilní s OS na UHK v nejnovější verzi (např. Windows), CZ verze, hardware plně kompatibilní s OS | 1 | Acer Swift 3 Steel Gray celokovový | CPU Intel Core i7 8550U, průměrný výkon 8298 bodů (Average CPU Mark) dle nezávislého testu Passmark Displej: 15,6" LED IPS, rozlišení 1920 x 1080 bodů Operační paměť: 8GB DDR4 Disk: SSD 512 GB Rozhraní: 1x HDMI, 3x USB 3.0/3.1, 1x USB Type-C Výbava: WiFi 802.11ac, Bluetooth, čtečka paměťových karet, čtečka otisků prstů, podsvětlená klávesnice, webkamera Kovové tělo, hmotnost 2,1 kg, výdrž na baterii 10 hod. Operační systém Windows 10 Home 64bit, CZ verze, hardware plně kompatibilní s OS | 17636 | 17636 | 18300 |  |  | 2108 | 4430 | 72480
19 | LCD monitor | LCD monitor min. 34" LCD IPS, 21:9, Rozlišení min. 2560x1080, odezva max. 5 ms, jas min. 250cd/m2, pokrytí min. 99% sRGB Minimální požadavky na vstupy: 2x HDMI Podpora funkcí: Flicker-Free, FreeSync, Low Blue Light Další výbava a funkce: sluchátkový výstup, VESA kompatibilní | 1 | 34" LG LED 34WK500 - 2KHD | LCD monitor 34" LCD IPS, 21:9, Rozlišení 2560x1080, odezva 5 ms, jas 250cd/m2, pokrytí 99% sRGB Minimální požadavky na vstupy: 2x HDMI Podpora funkcí: Flicker-Free, FreeSync, Low Blue Light Další výbava a funkce: sluchátkový výstup, VESA kompatibilní | 6353 | 6353 | 7500 |  |  | 2108 | 4430 | 72480
20 | Server NAS | Mutimediální úložiště NAS Počet pozic pro disky: min. 2x 2,5 nebo 3,5" (SATA III), maximální kapacita min. 2x 12 TB Podpora zapojení disků v RAIDu min. 0/1/JBOD Operační paměť min. 1 GB DDR4 Minimální požadavky na rozhraní: 1x LAN 1Gb, 2x USB 3.0 Podporované rozlišení videa min. 4096x2160, FPS min. 30, hardwarový převodník pro překódování videa 4K v reálném čase 10bit H.265, MPEG-4 Part 2, MPEG-2, VC-1 Podporované služby: Media server (DLNA), uživatelské knihovny pro video a audio Další vlastnosti a funkce: stavové diody, příkon max. 20W | 1 | Synology DS218play DiskStation | Mutimediální úložiště NAS Počet pozic pro disky: 2x 2,5 nebo 3,5" (SATA III), maximální kapacita 2x 12 TB Podpora zapojení disků v RAIDu 0/1/JBOD Operační paměť 1 GB DDR4 Rozhraní: 1x LAN 1Gb, 2x USB 3.0 Podporované rozlišení videa min. 4096x2160, FPS min. 30, hardwarový převodník pro překódování videa 4K v reálném čase 10bit H.265, MPEG-4 Part 2, MPEG-2, VC-1 Podporované služby: Media server (DLNA), uživatelské knihovny pro video a audio Další vlastnosti a funkce: stavové diody, příkon max. 20W | 5025 | 5025 | 5400 |  |  | 2107 | 2410 | J-5
21 | Interní disk | Interní HDD 3,5" SATA III (6Gb/s), 7200 o.t/s, cache min. 256MB Kapacita min. 8TB Serverový disk určený pro provoz 24/7, optimalizace pro NAS Záruka min. 36 měsícu Disky musí být kompatibilní s NAS serverem, položka č. 1 této poptávky | 2 | Seagate IronWolf 8TB | Interní HDD 3,5" SATA III (6Gb/s), 7200 o.t/s, cache 256MB Kapacita 8TB Serverový disk určený pro provoz 24/7, optimalizace pro NAS Záruka 36 měsícu Disky jsou kompatibilní s NAS serverem, položka č. 20 této poptávky | 5576 | 11152 | 13200 |  |  | 2107 | 2410 | J-5
22 | Kabelová redukce USB na COM | Kabelová redukce USB 2.0 - COM port (RS232) Konektory USB-A (M), DB9 (M), pozlacené Podpora Plug and Play, podpora Wake up a power managementu Nastavitelné parametry: číslo COM portu, délka slova, FIFO, parita, řízení toku Napájení adaptéru po USB Kabel s dvojitým stíněním, Délka min. 1,5 m | 10 | AXAGON ADS-1PS ACTIVE | Kabelová redukce USB 2.0 - COM port (RS232) Konektory USB-A (M), DB9 (M), pozlacené Podpora Plug and Play, podpora Wake up a power managementu Nastavitelné parametry: číslo COM portu, délka slova, FIFO, parita, řízení toku Napájení adaptéru po USB Kabel s dvojitým stíněním, Délka kabelu 1,5 m | 137 | 1370 | 1700 |  |  | 2107 | 2410 | J-5, J-7
23 | PC stanice | Výkon CPU: Průměrný výkon min. 15000 bodů (Average CPU Mark) dle nezávislého testu Passmark Grafická karta: dedikovaná, PCIe x16 3.0, min. 4GB a min. 3 x DP/miniDP Operační pamět: min. DDR4 min. 2666MHz, min. 16GB (2x8GB)(možnost rozšíření až na 64GB) Pevné disky: 1x SSD min. 256GB PCIe NVMe, min. 1600MB/s, čtení/zápis min. 1000MB/s 1x HDD min. 1TB, 7200rpm, SATA III Optická mechanika: DVD±RW interní Čtečka paměťových karet (SD, SDXC, MMC) Provedení skříně: minitower Minimální požadavky na rozhraní: 1x HDMI, 2x DisplayPort, 1x VGA (může být i redukce), 4x USB 2.0 (min. 2x v přední části), 5x USB 3.1 Gen1 (min. 1x v přední části),1 x USB-C v přední části, 1x Gigabit Ethernet RJ-45 Sloty PCIe: min. 1x PCIe x16, min.1 x PCIe x 16 (wired x 4), min. 2x PCIe x1 Počet interních pozic pro HDD: min. 1x 3,5" nebo 2x 2,5" Příslušenství: CZ klávesnice včetně numerické části min. 101 kláves, myš optická s kolečkem Beznářaďová demontáž hlavních komponent, vestavěná technologie minim.TPM 2.0, možnost zaheslování BIOSu, možnost zablokování vybraných zařízení a sběrnic tak, aby s nimi nemohl pracovat operační systém (alespoň v rozsahu DVD, USB porty), možnost povolit či zákázat používání jednotlivých USB portů jen pro zadní skupinu nebo jen pro přední skupinu, možnost povolit či zákázat používání USB portů jednotně a to pro přední či zadní skupinu portů, otvor na uzamčení skříně lankem Operační systém kompatibilní s OS na UHK v nejnovější verzi (např. Windows), CZ verze, hardware plně kompatibilní s OS Záruka Next Bussines Day min. 36 měsíců | 1 | Dell Optiplex 5060MT | CPU Intel Core i7-8700, průměrný výkon 15 151 bodů (Average CPU Mark) dle nezávislého testu Passmark Grafická karta: dedikovaná AMD Radeon RX 550,PCIe x16 3.0, 4GB a 3 x DP/miniDP Operační pamět: DDR4 2666MHz, 16GB (2x8GB)(možnost rozšíření až na 64GB) Pevné disky: 1x SSD 256GB PCIe NVMe, min. 1600MB/s, čtení/zápis min. 1000MB/s 1x HDD 1TB, 7200rpm, SATA III Optická mechanika: DVD±RW interní Čtečka paměťových karet (SD, SDXC, MMC) Provedení skříně: minitower Rozhraní: 1x HDMI, 2x DisplayPort, 1x VGA (může být i redukce), 4x USB 2.0 (min. 2x v přední části), 5x USB 3.1 Gen1 (min. 1x v přední části),1 x USB-C v přední části, 1x Gigabit Ethernet RJ-45 Sloty PCIe: min. 1x PCIe x16, min.1 x PCIe x 16 (wired x 4), min. 2x PCIe x1 Počet interních pozic pro HDD: min. 1x 3,5" nebo 2x 2,5" Příslušenství: CZ klávesnice včetně numerické části min. 101 kláves, myš optická s kolečkem Beznářaďová demontáž hlavních komponent, vestavěná technologie minim.TPM 2.0, možnost zaheslování BIOSu, možnost zablokování vybraných zařízení a sběrnic tak, aby s nimi nemohl pracovat operační systém (alespoň v rozsahu DVD, USB porty), možnost povolit či zákázat používání jednotlivých USB portů jen pro zadní skupinu nebo jen pro přední skupinu, možnost povolit či zákázat používání USB portů jednotně a to pro přední či zadní skupinu portů, otvor na uzamčení skříně lankem Operační systém Windows 10 Home 64bit, CZ verze, hardware plně kompatibilní s OS Záruka Next Bussines Day 36 měsíců | 21750 | 21750 | 22500 |  |  | 2203 | 2410 | 93110
24 | NAS server | NAS server stolní Počet pozic pro disky: min. 2x 3,5" (SATA III), maximální kapacita min. 2x 4 TB Podpora zapojení disků v RAIDu 0/1/JBOD Operační paměť min. 1 GB DDR3 Minimální požadavky na rozhraní: 1x LAN 1Gb, 2x USB 3.0 Šifrování min. 256bit AES, zálohovací sorftware Záruka min. 36 měsíců | 1 | WD My CLOUD EX 2 ULTRA, 8 TB (2x4TB) 3,5”, RJ45, NAS | NAS server stolní Počet pozic pro disky: 2x 3,5" (SATA III), maximální kapacita min. 2x 4 TB Podpora zapojení disků v RAIDu 0/1/JBOD Operační paměť 1 GB DDR3 Rozhraní: 1x LAN 1Gb, 2x USB 3.0 Šifrování 256bit AES, zálohovací sorftware Záruka 36 měsíců | 8521 | 8521 | 9100 |  |  | 2203 | 2410 | 93120
25 | Notebook | Výkon CPU: průměrný výkon min. 13000 bodů (Average CPU Mark) dle nezávislého testu Passmark Displej: 15,6" LED IPS antireflexní, rozlišení min. 1920 x 1080 bodů Grafická karta dedikovaná, min. 2GB GDDR5, min. 1850 bodů (Average G3D Mark) dle nezávislého testu Passmark Operační paměť: min. 16GB DDR4 2666MHz, možnost rozšíření na min. 32Gb Disk: SSD min. 256GB Minimální požadavky na rozhraní: 1x HDMI, 1x VGA, 3x USB 3.0/3.1 (min. 1 s podporou PowerShare), 1x USB-C s podporou Thunderbolt 3, LAN Výbava: WiFi 802.11ac, Bluetooth, čtečka paměťových karet, čtečka čipových karet, podsvětlená klávesnice, numerická klávesnice, TrackPoint, webkamera Hmotnost max. 2 kg Záruka na NB Next Business Day min. 36 měsíců Operační systém kompatibilní s OS na UHK v nejnovější verzi (např. Windows), CZ verze, hardware plně kompatibilní s OS | 1 | Dell Latitude 5591 | CPU Intel Core i7 8850H, průměrný výkon 13 104 bodů (Average CPU Mark) dle nezávislého testu Passmark Displej: 15,6" LED IPS antireflexní, rozlišení 1920 x 1080 bodů Grafická karta dedikovaná NVIDIA GeForce MX 130, 2GB GDDR5, 1933 bodů (Average G3D Mark) dle nezávislého testu Passmark Operační paměť: 16GB DDR4 2666MHz, možnost rozšíření na 32Gb Disk: SSD 256GB Rozhraní: 1x HDMI, 1x VGA, 3x USB 3.0/3.1 (1 s podporou PowerShare), 1x USB-C s podporou Thunderbolt 3, LAN Výbava: WiFi 802.11ac, Bluetooth, čtečka paměťových karet, čtečka čipových karet, podsvětlená klávesnice, numerická klávesnice, TrackPoint, webkamera Hmotnost 1,93 kg Záruka na NB Next Business Day 36 měsíců Operační systém Windows 10 Pro 64bit, CZ verze, hardware plně kompatibilní s OS | 33050 | 33050 | 33050 |  |  | 2203 | 2410 | 93120
26 | Notebook | Výkon CPU: průměrný výkon min. 12400 bodů (Average CPU Mark) dle nezávislého testu Passmark Displej: 15,6" LED IPS antireflexní, rozlišení min. 1920 x 1080 bodů, obnovovací frekvence min. 144Hz Grafická karta dedikovaná, min. 6GB GDDR5, min. 9000 bodů (Average G3D Mark) dle nezávislého testu Passmark Operační paměť: min. 16GB DDR4 Disky: SSD min. 256GB HDD min. 2TB Minimální požadavky na rozhraní: 1x HDMI, 1x DisplayPort, 3x USB 3.2, 1x USB-C, LAN Výbava: WiFi 802.11ac, Bluetooth, podsvětlená klávesnice, numerická klávesnice, hmotnost max. 2,4kg Operační systém kompatibilní s OS na UHK v nejnovější verzi (např. Windows), CZ verze, hardware plně kompatibilní s OS | 1 | Lenovo Legion Y530 | CPU Intel Core i7 8750H, průměrný výkon 12481 bodů (Average CPU Mark) dle nezávislého testu Passmark Displej: 15,6" LED IPS antireflexní, rozlišení 1920 x 1080 bodů, obnovovací frekvence 144Hz Grafická karta dedikovaná NVIDIA GeForce GTX 1060, 6GB GDDR5, 9 092 bodů (Average G3D Mark) dle nezávislého testu Passmark Operační paměť: 16GB DDR4 Disky: SSD 256GB HDD 2TB Rozhraní: 1x HDMI, 1x DisplayPort, 3x USB 3.2, 1x USB-C, LAN Výbava: WiFi 802.11ac, Bluetooth, podsvětlená klávesnice, numerická klávesnice, hmotnost 2,3kg Operační systém Windows 10 Home, CZ verze, hardware plně kompatibilní s OS | 27546 | 27546 | 31404 |  |  | 2203 | 2410 | 93430
27 | PC stanice s monitorem | Výkon CPU: Průměrný výkon min. 11850 bodů (Average CPU Mark) dle nezávislého testu Passmark Grafická karta: dedikovaná, PCIe x16 3.0, min. 2GB a 2 x DP konektor Operační pamět: min. DDR4 min. 2666MHz min. 8GB (možnost rozšíření až na 64GB) Pevné disky: 1x SSD min. 256 PCIe NVMe, min. 1600MB/s, čtení/zápis min. 1000MB/s 1x HDD min. 1TB, 7200rpm, SATA III Optická mechanika: DVD±RW interní Čtečka paměťových karet (SD, SDXC, MMC) Provedení skříně: minitower Minimální požadavky na rozhraní: 1x HDMI, 2x DisplayPort, 1x VGA (může být i redukce), 4x USB 2.0 (min. 2x v přední části), 5x USB 3.1 Gen1 (min. 1x v přední části),1 x USB-C v přední části, 1x Gigabit Ethernet RJ-45 Sloty PCIe: min. 1x PCIe x16, min.1 x PCIe x 16 (wired x 4), min. 2x PCIe x1 Počet interních pozic pro HDD: min. 1x 3,5" nebo min. 2x 2,5" Příslušenství: CZ klávesnice včetně numerické části min. 101 kláves, myš optická s kolečkem Beznářaďová demontáž hlavních komponent, vestavěná technologie minim.TPM 2.0, možnost zaheslování BIOSu, možnost zablokování vybraných zařízení a sběrnic tak, aby s nimi nemohl pracovat operační systém (alespoň v rozsahu DVD, USB porty), možnost povolit či zákázat používání jednotlivých USB portů jen pro zadní skupinu nebo jen pro přední skupinu, možnost povolit či zákázat používání USB portů jednotně a to pro přední či zadní skupinu portů, otvor na uzamčení skříně lankem Operační systém kompatibilní s OS na UHK v nejnovější verzi (např. Windows), CZ verze, hardware plně kompatibilní s OS Záruka Next Bussines Day min. 60 měsíců na celou sestavu LCD monitor: min. 23,8" IPS LED, rozlišení min. 1920x1080 Minimální požadavky na vstupy: 1x HDMI, 1x Display Port, 1x VGA, 4x USB (z toho min. 2x USB 3.0) Odezva max. 5 ms, výškově nastavitelný, funkce pivot Kabely: min. 1x DP, 1x HDMI 1,8 m | 1 | Dell Optiplex 5060MT Dell P2419H | CPU Intel Core i5-8500, průměrný výkon 11 923 bodů (Average CPU Mark) dle nezávislého testu Passmark Grafická karta: dedikovaná AMD Radeon R5 430, PCIe x16 3.0, 2GB a 2 x DP konektor Operační pamět: DDR4 2666MHz 8GB (možnost rozšíření až na 64GB) Pevné disky: 1x SSD 256 PCIe NVMe, 1600MB/s, čtení/zápis 1000MB/s 1x HDD 1TB, 7200rpm, SATA III Optická mechanika: DVD±RW interní Čtečka paměťových karet (SD, SDXC, MMC) Provedení skříně: minitower Rozhraní: 1x HDMI, 2x DisplayPort, 1x VGA (může být i redukce), 4x USB 2.0 (min. 2x v přední části), 5x USB 3.1 Gen1 (min. 1x v přední části),1 x USB-C v přední části, 1x Gigabit Ethernet RJ-45 Sloty PCIe: min. 1x PCIe x16, min.1 x PCIe x 16 (wired x 4), min. 2x PCIe x1 Počet interních pozic pro HDD: min. 1x 3,5" nebo min. 2x 2,5" Příslušenství: CZ klávesnice včetně numerické části min. 101 kláves, myš optická s kolečkem Beznářaďová demontáž hlavních komponent, vestavěná technologie TPM 2.0, možnost zaheslování BIOSu, možnost zablokování vybraných zařízení a sběrnic tak, aby s nimi nemohl pracovat operační systém (alespoň v rozsahu DVD, USB porty), možnost povolit či zákázat používání jednotlivých USB portů jen pro zadní skupinu nebo jen pro přední skupinu, možnost povolit či zákázat používání USB portů jednotně a to pro přední či zadní skupinu portů, otvor na uzamčení skříně lankem Operační systém Windows 10 Home 64bit, CZ verze, hardware plně kompatibilní s OS Záruka Next Bussines Day 60 měsíců na celou sestavu LCD monitor: 23,8" IPS LED, rozlišení 1920x1080 Vstupy: 1x HDMI, 1x Display Port, 1x VGA, 4x USB (z toho min. 2x USB 3.0) Odezva 5 ms, výškově nastavitelný, funkce pivot Kabely: min. 1x DP, 1x HDMI 1,8 m | 20519 | 20519 | 21900 |  |  | 1000/03 | 3900 | 23180
28 | LCD monitor | LCD monitor: min. 23,8" IPS LED antireflexní, rozlišení min. 1920x1080 Minimální požadavky na vstupy: 1x HDMI, 1x Display Port, 1x VGA, 4x USB (z toho min. 2x USB 3.0) Odezva max. 6 ms, výškově nastavitelný, funkce pivot Záruka Next Bussines Day min. 60 měsíců | 1 | Dell P2419H | LCD monitor: 23,8" IPS LED antireflexní, rozlišení 1920x1080 Vstupy: 1x HDMI, 1x Display Port, 1x VGA, 4x USB (z toho min. 2x USB 3.0) Odezva 5 ms, výškově nastavitelný, funkce pivot Záruka Next Bussines Day 60 měsíců | 3450 | 3450 | 3600 |  |  | 1000/03 | 3900 | 23180
29 | SSD disk | Interní SSD disk 2,5", V-NAND MLC, kapacita min. 250 GB Rychlost čtení/zápisu min. 550/520 MB/s, rychlost náhodného čtení/zápisu min. 98000/90000 IOPS Rozhraní SATA III Hardwarové šifrování 256bit Záruka min. 60 měsíců | 10 | SSD 250GB Samsung 860 EVO SATA III | Interní SSD disk 2,5", V-NAND MLC, kapacita 250 GB Rychlost čtení/zápisu 550/520 MB/s, rychlost náhodného čtení/zápisu 98000/90000 IOPS Rozhraní SATA III Hardwarové šifrování 256bit Záruka 60 měsíců | 1378 | 13780 | 14000 |  |  | 1000/03 | 3900 | 21121
30 | Redukce 2,5" -> 3,5" | Redukce (rámeček) pro montáž dvou disků 2,5" do jedné pozice 3,5" PC skříně Kovové provedení | 10 | AXAGON RHD-225L | Redukce (rámeček) pro montáž dvou disků 2,5" do jedné pozice 3,5" PC skříně Kovové provedení | 57 | 570 | 990 |  |  | 1000/03 | 3900 | 21121
31 | PC stanice | Výkon CPU: Průměrný výkon min. 15000 bodů (Average CPU Mark) dle nezávislého testu Passmark Základní deska s podporou rozlišení 4K Grafická karta: dedikovaná, PCIe x16 3.0, min. 4GB, podpora rozlišení 4K Operační pamět: min. 16GB Pevné disky: min. 1x SSD SATA III min. 250GB, přenosová rychlost min. 1500MBps Volný slot M.2 Čtečka paměťových karet (SD, SDXC, MMC) Provedení skříně: minitower nebo miditower Minimální požadavky na rozhraní: 2x DisplayPort, 5x USB 3.1 Gen1 (min. 1x v přední části), 1x Gigabit Ethernet RJ-45 Počet interních pozic pro HDD: min. 1x 3,5" nebo min. 2x 2,5", Příslušenství: CZ klávesnice včetně numerické části min. 101 kláves, myš optická s kolečkem Operační systém kompatibilní s OS na UHK v nejnovější verzi (např. Windows), CZ verze, hardware plně kompatibilní s OS Kabely: min. 1x DP | 1 | Dell Optiplex 5060MT | CPU Intel Core i7-8700, průměrný výkon 15 151 bodů (Average CPU Mark) dle nezávislého testu Passmark Základní deska s podporou rozlišení 4K Grafická karta: dedikovaná AMD Radeon RX 550,PCIe x16 3.0, 4GB, podpora rozlišení 4K Operační pamět: 16GB Pevné disky: min. 1x SSD SATA III 250GB, přenosová rychlost min. 1500MBps Volný slot M.2 Čtečka paměťových karet (SD, SDXC, MMC) Provedení skříně: minitower Minimální požadavky na rozhraní: 2x DisplayPort, 5x USB 3.1 Gen1 (min. 1x v přední části), 1x Gigabit Ethernet RJ-45 Počet interních pozic pro HDD: min. 1x 3,5" nebo min. 2x 2,5", Příslušenství: CZ klávesnice včetně numerické části min. 101 kláves, myš optická s kolečkem Operační systém Windows 10 Home 64bit, CZ verze, hardware plně kompatibilní s OS Kabely: 1x DP | 27864 | 27864 | 30900 |  |  | 5605 | 2910 | 91090
32 | SSD disk | Interní SSD disk M.2 NVMe 1.3, NAND MLC Kapacita min. 1 TB Rychlost čtení/zápisu min. 3400/2500 MB/s TBW min. 600 Podpora sběrnice PCIe 3.0 x4 | 1 | SSD M.2 1TB Samsung 970 EVO | Interní SSD disk M.2 NVMe 1.3, NAND MLC Kapacita 1 TB Rychlost čtení/zápisu 3400/2500 MB/s TBW 600 Podpora sběrnice PCIe 3.0 x4 | 5229 | 5229 | 5500 |  |  | 2102 | 2910 | 91090
33 | Tablet | Displej: min. 10,1", dotykový IPS Rozlišení: min. 2560x1600 Operační paměť: min. 4GB Kapacita interního úložiště: min. 64GB Další funkce: WiFi 802.11ac, Bluetooth, GPS, slot pro paměťovou kartu Micro SD (podporovaná velikost min. 128GB), 2x kamera min. 5 + 13Mpx, pohybový senzor, světelný senzor Integrovaný projektor, svítivost min. 50 ANSI Minimální požadavky na rozhraní: 1x Micro USB, výstup na sluchátka Výdrž na baterii min. 18 h Hmotnost max. 0,7kg Operační systém kompatibilní s OS na UHK | 1 | Lenovo Yoga Tablet 3 Pro | Displej: 10,1", dotykový IPS Rozlišení: 2560x1600 Operační paměť: 4GB Kapacita interního úložiště: 64GB Další funkce: WiFi 802.11ac, Bluetooth, GPS, slot pro paměťovou kartu Micro SD (podporovaná velikost 128GB), 2x kamera 5 + 13Mpx, pohybový senzor, světelný senzor Integrovaný projektor, svítivost min. 50 ANSI Rozhraní: 1x Micro USB, výstup na sluchátka Výdrž na baterii 18 h Hmotnost 0,67kg Operační systém Android 6 | 10367 | 10367 | 11000 |  |  | 2109 | Kky | 72140
Pozn.V případě překročení celkové ceny za položku uvedené ve sloupci I má za následek vyloučení nabídky z dalšího hodnocení. | [5 empty] | Předpokládaná hodnota veřejné zakázky bez DPH |  | 363394
[6 empty] | Celková nabídková cena za veřejnou zakázku bez DPH |  | 343043