## DNS na přístroje
DNS na dodávky laboratorních přístrojů -20-2019
Kód | Položka | Minimální požadované specifikace | Počet ks | Výrobce a typ | Specifikace zboží | Cena za 1 jednotku bez DPH | Celková cena za položku bez DPH | Maximální celková cena položky bez DPH | Žadatel o položku | Příkazce operace | Zakázka | Pracoviště | Umístění majetku - číslo místnosti | Místo doručení; kontakní osoba
1 | Kolektor frakcí | Kolektor frakcí pro purifikaci proteinů • plně hardwarově i softwarově kompatibiliní s purifikačním systémem NGC Quest 10, včetně možnosti nastavení a ovládání pomocí softwaru ChromLab • ventil přepínající mezi dispenzační hlavou a výstupem do odpadu • dispenzační hlava pohybující se v osách x-y tvořící kapky (drop head) a tím zamezující odkápnutí vzorku během přesunu mezi odběrovými zkumavkami • možnosti nastavení dispenzační hlavy dle zkumavek do výšky alespoň 150 mm • nastavení odběru za základě času (rozsah alespoň 0.01-99999 min), objemu (rozsah alespoň 0.02-99999 ml), počtu kapek (rozsah alespoň 1-99999 kapek) nebo přítomnosti píku • smáčené části přístroje musí být nekovové a z inertního materiálu, např. PEEK nebo Tefzel • rychlost pohybu mezi zkumavkami alespoň 2 zkumavky/s • uživatelsky vyměnitelné držáky zkumavek, kapacita pro 13 mm zkumavky v počtu alespoň 180 ks • možnost provozu při teplotách alespoň 4-40 °C • včetně základního příslušenství, např. šroubení, spojky, kapiláry, držáky na zkumavky • rozměry max 50×40×40 cm (š×h×v) • napájení 230 V, 50 Hz • včetně dopravy, instalace, dokumentace a zaškolení personálu • záruka min 12 měsíců, doba dodání max 8 týdnů Příslušenství • 1× sada držáků pro nejméně 120 ks 16 mm zkumavek • 1× sada držáků pro nejméně 24 ks 30 mm zkumavek • 1× držák pro preparativní sběr do alespoň 20 ks libovolných lahví nebo kanystrů • 2× magnetický držák na dlouhé kolony s uživatelskou aretací šroubem • 3× magnetická svorka na 1/8" hadičky | 1 | BioFrac Fraction Collector (výrobce Bio-Rad) | 1x BioFrac Fraction Collector (katalogové číslo 7410002), 1x Rack Set H3 (katalogové číslo 7410015), Rack Set H4 (katalogové číslo 7410016), 1x BioFrac Prep-20 Preparative Rack (katalogové číslo 7410018), 2x NGC Column Holder (katalogové číslo 7885038), 1x NGC Tubing Organizer, Large (katalogové číslo 7885035) | 161828 | 161828 | 165000 |  |  | 4821, položka 1.1.1.4.120 | 4900 | bude upřesněno
Název projektu: Projekt ERDF - "Infrastruktura pro strategický rozvoj Univerzity Hradec Králové" Reg. č. projektu: CZ.02.2.67/0.0/0.0/16_016/0002556 | [5 empty] | Předpokládaná hodnota veřejné zakázky bez DPH |  | 165000
[6 empty] | Celková nabídková cena za veřejnou zakázku bez DPH |  | 161828