## DNS na přístroje
DNS na dodávky laboratorních přístrojů -21-2019
Kód | Položka | Minimální požadované specifikace | Počet ks | Výrobce a typ | Specifikace zboží | Cena za 1 jednotku bez DPH | Celková cena za položku bez DPH | Maximální celková cena položky bez DPH | Žadatel o položku | Příkazce operace | Zakázka | Pracoviště | Umístění majetku - číslo místnosti | Místo doručení; kontakní osoba
1 | Energiově disperzní spektrometr k Hitachi FlexSEM 1000 | EDS detektor kompatibilní ke skenovacímu elektronovému mikroskopu Hitachi FlexSEM 1000 (kompatibilní z hlediska rozměrů a softwarově). Detektor bude na principu Silicon Drift Detector, bez nutnosti chlazení pomocí LN2 a bez ventilátoru. Požadovaná velikost detekční plochy alespoň 25 mm2, rozsah detekovatelných prvků alespoň bor až uran, energiové rozlišení pod 140 eV pro čáru Mn-Kα, rychlost načítání pulzů alespoň 1 000 000 cps s multikanálovým analyzátorem s minimálně 2000 kanály. Součástí bude software, který umožní bodovou analýzu, analyzovat podle čáry, analýzu v uživatelem definované oblasti (oblasti typu obdélník nebo elipsa) a mapování prvků v ploše. | 1 | Oxford Instruments, AztecONE | Energiově disperzní rentgenový spektrometr (EDS) k Hitachi FlexSEM 1000: AZTEC ONE - bez nutnosti povlakování kovem pro analýzu nevodivých vzorků - kompaktní velikost (zástavba do existující konstrukce mikroskopu) a jednoduchost obsluhy - zobrazení vzorku a prvkových koncentrací a spektra na stejném monitoru - Softwareové mapovací funkce, analýza koncentrace podle čáry, bodová analýza - rychlá a jednoduchá analýza během několika minut - EDS detektor chlazen termoelektricky, bez nutnosti chlazení LN2 Hardware: Typ detektoru: SDD (Silicon Drift Detector) Detekční plocha: 30 mm2 Energiové rozlišení: 137 eV Mn – Kα RTG okénko: SATW Detekované prvky: B až U Rychlost načítání: 1 000 000 cps Způsob chlazení: 2-stupňový termoelektrický chladicí systém (bez ventilátoru a nutnosti použít LN2) Digitální pulsní procesor: multikanálový analyzátor (2.048 kanálů) – 5 eV/ kanál | 493000 | 493000 | 496103 |  |  | 4821 | 04430 | 72710
[6 empty] | 257000 | 0 | 260897 |  |  | 1000 | 04900 | 72710
Název projektu: Projekt ERDF - "Infrastruktura pro strategický rozvoj Univerzity Hradec Králové" Reg. č. projektu: CZ.02.2.67/0.0/0.0/16_016/0002556 | [5 empty] | Předpokládaná hodnota veřejné zakázky bez DPH |  | 757000
[6 empty] | Celková nabídková cena za veřejnou zakázku bez DPH |  | 750000