## DNS na přístroje
DNS na dodávky laboratorních přístrojů -26-2019
Kód | Položka | Minimální požadované specifikace | Počet ks | Výrobce a typ | Specifikace zboží | Cena za 1 jednotku bez DPH | Celková cena za položku bez DPH | Maximální celková cena položky bez DPH | Žadatel o položku | Příkazce operace | Zakázka | Pracoviště | Místo doručení; kontakní osoba
1 | automatický dendrometr | • pro měření radiálního růstu kmene • s rotačním pozičním senzorem a vestavěným dataloggerem • rozsah měření přírůstu min. 60mm, rozlišení 1 µm • vhodný pro průměr kmene > 10 cm • kapacita paměti a baterie min. 3 roky | 10 | Ing. Jiří Kučera, DRL26C | • pro měření radiálního růstu kmene • s rotačním pozičním senzorem a vestavěným dataloggerem • rozsah měření přírůstu 65 mm, rozlišení lepší jak 1 µm • vhodný pro průměr kmene > 8 cm • kapacita paměti a baterie 3-5 let | 9015.5 | 90155 | 91000 |  |  | 5401 | katedra biologie PřF UHK (4470)
2 | půdní senzor pro měření vodního potenicálu a teploty | • Kapacitní (FD) keramický disk, termistor • Rozsah měření: min. -10 až -100,000 kPa, -20 až 50°C • Přesnost měření: ± 2 kPa; ± 1 °C • Rozlišení: 0.1 kPa, 0.1°C ° • Rychlost měření: 150 ms • Velikost senzoru: délka max. 10cm, průměr disku max. 2 cm | 2 | METER Group, Inc. USA, Teros 21 | • Kapacitní (FD) keramický disk, termistor • Rozsah měření: min. -9 až -100,000 kPa, -40 až 60°C • Přesnost měření: ± 2 kPa; ± 1 °C • Rozlišení: 0.1 kPa, 0.1°C ° • Rychlost měření: 150 ms • Velikost senzoru: délka 9,6 cm, průměr disku 1,5 cm | 7488 | 14976 | 15000 |  |  | 5401 | katedra biologie PřF UHK (4470)
3 | datalogger | • Kompatibilní s půdními senzory (viz. výše) • Možnost připojit až 10 senzorů • Kapacita paměti: min. 50 000 záznamů • přenos dat přes IR • Intervaly měření a průměrování: od 1 minuty • Kapacita baterie: alespoň jednu vegetační sezónu | 1 | Ing. Jiří Kučera, Microlog SDI-MP | • Kompatibilní s půdními senzory Teros 21 • Možnost připojit až 10 senzorů • Kapacita paměti: 100 000 záznamů • přenos dat přes IR • Intervaly měření a průměrování: od 1 minuty • Kapacita baterie: 10 měsíců | 6760 | 6760 | 6800 |  |  | 5401 | katedra biologie PřF UHK (4470)
[6 empty] | Předpokládaná hodnota veřejné zakázky bez DPH |  | 112800
[6 empty] | Celková nabídková cena za veřejnou zakázku bez DPH |  | 111891