## DNS na přístroje
DNS na dodávky laboratorních přístrojů -23-2019
Kód | Položka | CPV kódy | Název cpv | Minimální požadované specifikace | Počet ks | Výrobce a typ | Specifikace zboží | Cena za 1 jednotku bez DPH | Celková cena za položku bez DPH | Maximální celková cena položky bez DPH | Žadatel o položku | Příkazce operace | Zakázka | Pracoviště | Umístění majetku - číslo místnosti | Místo doručení; kontakní osoba
1 | Náhradní smartblok pro termomixer pro MTP | 38000000-5 | Laboratorní, optické a přesné přístroje a zařízení (mimo skel) | Nástavec pro programovatelný termoblok ThermoMixer C pro mikrotitrační a DWP destičky včetně víka. Plně kompatibilní s uvedeným přístrojem. | 1 | Eppendorf AG, Smart blok pro MTP a DWP | 5363000039 | 13504 | 13504 | 16942 |  |  | 4810 | 4900 | 71570
2 | Karusely a držáky na pipety | 38437120-4 | Stojany na pipety | Otočné karusely až na 6 ks jednokanálových pipet typ eppendorf, kompatibilní s pipetami firmy eppendorf (stávající vybavení), včetně dvou samolepících závěsů na zeď. | 4 | Eppendorf AG, Karusel 2 - stojan na 6 pipet, Závěs pro 1 pipetu, s adhezivní páskou | 3116000015, 3116000112 | 2992 | 11968 | 13588 |  |  | 4810 | 4900 | 72770
3 | Náhradní rotor pro centrifugu | 42931100-2 | Laboratorní odstředivky a příslušenství | Rotor pro centrifugu, kompatibilní s centrifugou v této poptávce, pro mikrotitrační a DWP destičky, výkyvný, včetně odpovídajícího počtu závěsů, autoklávovatelný. | 1 | Eppendorf AG, Výkyvný rotor A-2-DWP 2 x 5 MTP | 5804740009 | 32087.8 | 32087.8 | 38678 |  |  | 4810 | 4900 | 73200
4 | Koncentrátor s vývěvou a rotorem | 38000000-5 | Laboratorní, optické a přesné přístroje a zařízení (mimo skel) | Rotační vakuová odparka s integrovanou membránovou vývěvou a rotorem pro mikrozkumavky, chemicky odolná - komora z nerezové oceli, bez nutnosti výměny oleje. Bezmotorový indukční pohon. Možnost připojení k vymrazovačce. Rotor pro mikrozkumavky 1,5/2 ml. Chemicky odolné, bezúdržbové čerpadlo s membránou z PTFE bez nutnosti výměny čerpadlového oleje. Výběr ze 3 provozních režimů (laboratorní odstředivka, centrifuga, a exsikátor), tři aplikační režimy (vodný, etanolový a vysoký tlak vodní páry), 4 úrovně ohřevu (okolí, 30 °C, 45 °C, 60 °C), funkce brzdění může být volitelně vypnuta pro použití s choulostivými vzorky, rychlost 1400 rpm. Kapacita rotoru min 48 mikrozkumavek, s možností rozšíření. Úroveň vakua cca 20 hPa, hlučnost pod 50 dB, hmotnost bez obsahu cca 32 kg. | 1 | Eppendorf AG, Concentrator plus, complete systém, systém včetně rotoru a zabudované pumpy | 5305000304 | 143864 | 143864 | 180165 |  |  | 4810 | 4900 | 71570
5 | Multikanálová pipeta s variabilně nastavitelnými objemy | 38437000-7; 38437100-8 | Laboratorní pipety a příslušenství; Pipety | 8mi kanálová pipeta s nastavitelným objemem v rozmezí 30 - 300 µl, lehké ovládání odhazovače špiček samostatným prvkem, odpružený konus pro bezpečné nasazování špiček, nízká hmotnost, ergonomický tvar, lehké nastavení požadovaného objemu otáčením, autoklávovatelná bez nutnosti demontáže, bez vnějších kovových částí, snadno rozebíratelné pro údržbu bez nutnosti použití jiných nástrojů, dodávaná se sadou pro údržbu a krabičkou se špičkami. Dodavatel musí být schopen zajistit kalibraci a záruční i pozáruční servis. | 1 | Eppendorf AG, Research plus (G), 8-channel 30 - 300 µl, špičky 20 - 300 µl, 55 mm | 3125000052 | 11570 | 11570 | 11570 |  |  | 4821 (položka 1.1.2.3.3.25) | 4900 | 71570
6 | Sada (3 ks v sadě) automatických pipet s nastavitelným objemem | 38437000-7; 38437100-8 | Laboratorní pipety a příslušenství; Pipety | Jednokanálové pipety s nastavitelným objemem, velmi lehké ovládání odhazovače špiček samostatným prvkem, celé autoklávovatelné bez nutnosti demontáže, UV rezistentní. Bez vnějších kovových částí, snadno rozebíratelné pro údržbu bez nutnosti použití jiných nástrojů. Do objemu 1000 µl odpružený konus, ne jen špička pipety, možnot zablokování odpružení. Nastavení objemu nízkým počtem otáček, lehký chod, nižší hmotnost a ergonomický tvar. Včetně sady pro údržbu a autoklávovatelné krabičky s kompatibilními špičkami pro každou pipetu. Velikosti 2 - 20 µl; 20 - 200 ul, 100 - 1000 µl. Dodavatel musí být schopen zajistit kalibraci a záruční i pozáruční servis. | 10 | Eppendorf AG, Research plus 3-Pack 2 (G), 3 pipety : , 2 - 20 µl (yellow), 20 - 200 µl, 100 - 1 000 µl | 3123000918 | 12538.8 | 125388 | 165290 |  |  | 4821 (položka 1.1.2.3.3.23) | 4900 | 72770
7 | Chlazená centrifuga | 42931100-2 | Laboratorní odstředivky a příslušenství | Chlazená multifunkční centrifuga s možností připojení různých kompatibilních rotorů, výkon pro úhlové rotory cca 20 800 x g, pro výkyvné rotory 4 500 x g; automatické rozpoznání vloženého rotoru; možnost předchlazení a nastavení času spuštění, udržení teploty i po centrifugaci až do vypnutí uživatelem, teplotní rozsah - 9 - +40 °C; funkce short spin, funkce nastavení odpočítávání času až po dosažení nastavených otáček, možnost nastavení intenzity rozběhu a brždění, paměť pro několik programů, dobře čitelný podsvícený LED displej; automatická detekce nerovnováhy a ochrana zastavením rotace, hmotnost cca 80 kg, rozměry stejné nebo podobné jako 64 x 55 x 34 cm, s otevřeným víkem 74 cm; nízká hlučnost; včetně dvou kompatibilních autoklávovatelných rotorů s aerosol tight víkem, chemicky odolných, lehkých (eloxovaný hliník), autoklávovatelných, pro objemy vkládaných zkumavek 1,5 ml (až 20 800 x g, cca 30 pozic, ) a 50 ml falconek (až 16 600 x g; cca 6 pozic), včetně autoklávovatelných adaptérů pro 15 ml falconky. Dodavatel musí zajistit instalaci, proškolení a záruční i pozáruční servis. | 1 | Eppendorf AG, Centrifuga 5804 R G, bez rotoru, chlazená -9 až 40, Rotor FA-45-30-11 30 x 1,5 ml, Rotor FA-45-6-30 6 x 15 / 50 ml Falcon, Adapter 15 ml Falcon | 5805000010, 5804726006, 5820715006, 5820717009 | 186840 | 186840 | 219000 |  |  | 4821 (položka 1.1.1.4.030) | 4900 | 73200
8 | Laboratorní váhy | 42923200-4 | Váhy | Minimální váživost: 140 g, přesnost alespoň 0,001 g, minimální průměr misky: 80 mm, vybavené průhledným krytem nad miskou | 1 | KERN PFB | JE00Z 7210.1254 | 6000 | 6000 | 6800 |  |  | 2107 | 4430 | 72710
Položky 1 až 4 - Název projektu: "Podpora rozvoje studijního prostředí UHK", reg. č. projektu: CZ.02.2.67/0.0/0.0/17_044/0008569. Položky 5 až 7 - Název projektu: "Infrastruktura pro strategický rozvoj Univerzity Hradec Králové" reg. č. projektu: CZ.02.2.67/0.0/0.0/16_016/0002556. | [7 empty] | Předpokládaná hodnota veřejné zakázky bez DPH |  | 652033
[8 empty] | Celková nabídková cena za veřejnou zakázku bez DPH |  | 531221.8