## DNS na přístroje
DNS na dodávky laboratorních přístrojů -24-2019
Kód | Položka | Minimální požadované specifikace | Počet ks | Výrobce a typ | Specifikace zboží | Cena za 1 jednotku bez DPH | Celková cena za položku bez DPH | Maximální celková cena položky bez DPH | Žadatel o položku | Příkazce operace | Zakázka | Pracoviště | Umístění majetku - číslo místnosti | Místo doručení; kontakní osoba
1 | Ultrazvuková lázeň | Laboratorní ultrazvuková lázeň o vnitřním objemu vany cca 2 - 3 l, včetně plastového víka a vkládacího košíku. Funkce "DEGAS" pro rychlé odplynění čisticího roztoku, funkce "SWEEP" pro dosažení optimální distribuce ultrazvukových vln modulací jejich frekvence, LED displej zobrazující zbývající čas a nastavenou teplotu. Směrově nastavitelný výtokový kohout s ovládáním na boku lázně. Bezpečnostní vypínač vypínající automaticky lázeň po 12 hodinách kontinuálního provozu. Nerezové provedení lázně (ocel) i vkládacího košíku, nastavitelný časový a teplotní spínač, frekvence 37 kHz. Vnější rozměry podobné jako 300 x 179 x 214 mm, celkový příkon 80 W. | 2 | Elma Schmidbauer GmbH, ELMASONIC S 30 H | 142-0008, 142-0026, 142-0022 https://cz.vwr.com/store/catalog/product.jsp?catalog_number=142-0008 | 12040 | 24080 | 33058 |  |  | 4810 | 4900 | 71570
Název projektu:„Podpora rozvoje studijního prostředí UHK“, Registrační číslo projektu: CZ.02.2.67/0.0/0.0/17_044/0008569.
[6 empty] | Celková nabídková cena za veřejnou zakázku bez DPH |  | 24080