## List1
506 | DNS na dodávky AV -10-2019
Kód | Název položky | Minimální požadované specifikace | Počet ks | Výrobce a typ nabízeného zboží | Specifikace nabízeného zboží | Cena za 1 jednotku bez DPH | Celková nabídková cena za položku bez DPH | Maximální možná cena položky bez DPH | Žadatel o položku | Příkazce operace | Zakázka | Pracoviště | Umístění majetku - číslo místnosti | Místo doručení; kontakní osoba
1 | Digitální multimediální přehrávač | Digitální přehrávač pro systém zobrazovacího zařízení (digital signage) Podpora videa 4K, podpora vícezónového zobrazení videa, obrazů, HTML a RSSfeed Formáty zobrazení: H.265, H.264(MPEG-4, Part 10), MPEG-2, MPEG-1 Videokontejnery: .ts, .mpg, .vob, .mov, .mp4, .m2ts, .wmv Obrazy: BMP, JPEG, PNG Audioformáty: MP2, MP3, AAC, and WAV (průchozí AC3) Slot pro paměťové karty typu SD/SDXC Rozhraní: USB, GPIO port 8-pin, RS-232, HDMI, 3.5mm audio výstup, GigabitEthernet, M.2 slot pro Wifi/BT Součástí dodávky SW pro správu obsahu Včetně instalace zařízení | 1 | BrightSign - HD1024 | podpora videa 4K,Formáty zobrazení H.265, H.264(MPEG-4, Part 10), MPEG-2, MPEG-1, .ts, .mpg, .vob, .mov, .mp4, .m2ts, .wmv, BMP, JPEG, PNG, MP2, MP3, AAC, and WAV (průchozí AC3), formát HTML5, uložiště dat microSD karta, součástí dodávky SW pro správu obsahu BrightAuthor, USB, 2.0, GPIO, RS-232, 3.5mm audio výstup, HDMI 2.0a výstup, GigabitEthernet, M.2 slot pro Wifi/BT, včetně instalace, včetně SD karty s nastavením | 16500 | 16500 | 16527 |  |  | 4810 | 9927 | A, 32452
Pozn.V případě překročení celkové ceny za položku uvedené ve sloupci I má za následek vyloučení nabídky z dalšího hodnocení. | [5 empty] | Předpokládaná hodnota veřejné zakázky bez DPH |  | 16527
[6 empty] | Celková nabídková cena za veřejnou zakázku bez DPH |  | 16500