## List1
912 | ICT -07-2019
Kód | Název položky | Minimální požadované specifikace | Počet ks | Výrobce a typ nabízeného zboží | Specifikace nabízeného zboží | Cena za 1 jednotku bez DPH | Celková nabídková cena za položku bez DPH | Maximální možná cena položky bez DPH | Žadatel o položku | Příkazce operace | Zakázka | Pracoviště | Umístění majetku - číslo místnosti | Místo doručení; kontakní osoba
1 | Notebook | Výkon CPU: min. 5000 bodů (Average CPU Mark) dle nezávislého testu Passmark Displej: 14'' LED IPS antireflexní, rozlišení min. 1920 x 1080 Operační paměť: min. 4GB DDR4 Disk: SSD min. 128GB Minimální požadavky na rozhraní: 1x HDMI, 2x USB 3.0, 1x USB-C, GLAN RJ45 Výbava: WiFi 802.11ac, Bluetooth, čtečka paměťových karet, webkamera, podsvícená klávesnice Výdrž na baterii min. 10h, hmotnost max. 1,8 kg Operační systém kompatibilní s OS na UHK v nejnovější verzi (např. Windows), CZ verze, hardware plně kompatibilní s OS | 1 | HP Pavilion 14-ce0008nc | CPU Intel Core i3 8130U, 5052 bodů (Average CPU Mark) dle nezávislého testu Passmark Displej: 14'' LED IPS antireflexní, rozlišení 1920 x 1080 Operační paměť: 4GB DDR4 Disk: SSD 128GB Rozhraní: 1x HDMI, 2x USB 3.0, 1x USB-C, GLAN RJ45 Výbava: WiFi 802.11ac, Bluetooth, čtečka paměťových karet, webkamera, podsvícená klávesnice Výdrž na baterii 11,5 h, hmotnost 1,66 kg Operační systém Windows 10 Home 64bit), CZ verze, hardware plně kompatibilní s OS | 12272 | 12272 | 12396 |  |  | 2106 | 02330 | 94230
2 | SSD disk | Interní SSD disk 2,5" SATA III Kapacita min. 240 GB Rychlost čtení/zápisu min. 500/400 MB/s Tloušťka max. 7 mm | 8 | 240GB SSD UV500 Kingston | Interní SSD disk 2,5" SATA III Kapacita 240 GB Rychlost čtení/zápisu 520/500 MB/s Tloušťka 7 mm | 749 | 5992 | 6000 |  |  | 1000 | 2330 | 94260, 270, 280, 280, 290, 300, 310, 320
3 | Redukce 2,5" -> 3,5" | Redukce (rámeček) pro montáž disku 2,5" do pozice 3,5" PC skříně Kovové provedení | 8 | AXAGON RHD-125 | Redukce (rámeček) pro montáž disku 2,5" do pozice 3,5" PC skříně Kovové provedení | 69 | 552 | 640 |  |  | 1000 | 2330 | 94260, 270, 280, 280, 290, 300, 310, 320
4 | Notebook | CPU: průměrný výkon min. 7500 bodů (Average CPU Mark) dle nezávislého testu Passmark Displej: 15,6" IPS matný, rozlišení min. 1920 x 1080 bodů Operační paměť: min. 8 GB DDR4 Grafická karta integrovaná, min. 1000 bodů (Average G3D Mark) dle nezávislého testu Passmark Disk: SSD min. 256 GB M.2 Minimální požadavky na rozhraní: 1x HDMI, 1x VGA, 4x USB (1x USB 2.0, 2x USB 3.0/3.1 Gen 1 a 1x USB Type-C), LAN Výbava: WiFi 802.11ac, Bluetooth, čtečka paměťových karet, čtečka otisků prstů, HD webkamera Záruka min. 24 měsíců Operační systém kompatibilní s OS na UHK v nejnovější verzi (např. Windows), CZ verze, hardware plně kompatibilní s OS | 1 | HP ProBook 450 G5 | CPU Intel Core i5 8250U, průměrný výkon 7 678bodů (Average CPU Mark) dle nezávislého testu Passmark Displej: 15,6" IPS matný, rozlišení 1920 x 1080 bodů Operační paměť: 8 GB DDR4 Grafická karta integrovaná Intel UHD Graphics 620, 1052 bodů (Average G3D Mark) dle nezávislého testu Passmark Disk: SSD 256 GB M.2 Rozhraní: 1x HDMI, 1x VGA, 4x USB (1x USB 2.0, 2x USB 3.0/3.1 Gen 1 a 1x USB Type-C), LAN Výbava: WiFi 802.11ac, Bluetooth, čtečka paměťových karet, čtečka otisků prstů, HD webkamera Záruka 24 měsíců Operační systém Windows 10 Pro 64bit, CZ verze, hardware plně kompatibilní s OS | 17451 | 17451 | 17690 |  |  | 2124 | 1530 | N1305
5 | Optická myš | Myš s optickým nebo laserovým snímačem, min. 3 tlačítka + rolovací kolečko, max. citlivost min. 1000 DPI, délka kabelu min. 1,5 m | 1 | Dell myš, optická MS116 | Myš s optickým snímačem, min. 3 tlačítka + rolovací kolečko, max. citlivost 1000 DPI, délka kabelu 1,8 m | 223 | 223 | 413 |  |  | 2124 | 1530 | N1305
6 | Flash disk | Flash disk USB 3.0 Kapacita: min. 32 GB, rychlost čtení min. 200 MB/s, rychlost zápisu min. 40 MB/s Gumové voděodolné provedení, očko na zavěšení | 3 | Corsair Voyager 32GB | Flash disk USB 3.0 Kapacita: 32 GB, rychlost čtení 200 MB/s, rychlost zápisu 40 MB/s Gumové voděodolné provedení, očko na zavěšení | 330 | 990 | 993 |  |  | 2124 | 1530 | N1305
7 | Notebook | CPU: průměrný výkon min. 8200 bodů (Average CPU Mark) dle nezávislého testu Passmark Displej: 15,6'' LED antireflexní, rozlišení min. 1920 x 1080 bodů Operační paměť: min. 16GB DDR4 Grafická karta dedikovaná, min. 4GB Disk: SSD min. 256 GB Optická mechanika: DVD±RW interní Minimální požadavky na rozhraní: 1x HDMI, 2x USB 3.0/3.1, 1x USB Type-C, LAN Výbava: WiFi 802.11ac, Bluetooth 4.2, čtečka paměťových karet, numerická klávesnice, podsvětlená klávesnice, webkamera Záruka na NB Next Business Day min. 36 měsíců Požadováno světlé provedení (stříbrná, šedá apod.), ne černá Operační systém kompatibilní s OS na UHK v nejnovější verzi (např. Windows), CZ verze, hardware plně kompatibilní s OS | 1 | Dell Inspiron 15 (5570) bílý | CPU Intel Core i7-8550U, průměrný výkon 8294 bodů (Average CPU Mark) dle nezávislého testu Passmark Displej: 15,6'' LED antireflexní, rozlišení 1920 x 1080 bodů Operační paměť: 16GB DDR4 Grafická karta dedikovaná, AMD Radeon 530 4GB GDDR5 Disk: SSD 256 GB Optická mechanika: DVD±RW interní Rozhraní: 1x HDMI, 2x USB 3.0/3.1, 1x USB Type-C, LAN Výbava: WiFi 802.11ac, Bluetooth 4.2, čtečka paměťových karet, numerická klávesnice, podsvětlená klávesnice, webkamera Záruka na NB Next Business Day 36 měsíců Světlé provedení - bílá Operační systém Windows 10 Home, CZ verze, hardware plně kompatibilní s OS | 21480 | 21480 | 21487 |  |  | 5702 | 03900 | 23042
8 | Dokovací stanice | Dokovací stanice pro notebook Vstup pro propojení s notebookem: Thunderbolt 3 (USB-C) Podpora zobrazení na více monitorech (min. 3x FullHd nebo 2x 4K) Minimální požadavky na rozhraní: 1x HDMI, 1x DisplayPort/mini DisplayPort, 3x USB 3.0, 1x USB 2.0, GLAN, sluchátkový výstup Možnost připojení monitoru s vysokým rozlišením (min. 2560x1600) Min. 1x USB 3.0 port s podporou PowerShare Vlastní napájecí zdroj min. 240W | 1 | Dell dokovací stanice Thunderbolt Dock TB16 | Dokovací stanice pro notebook Vstup pro propojení s notebookem: Thunderbolt 3 (USB-C) Podpora zobrazení na více monitorech ( 3x FullHd nebo 2x 4K) Rozhraní: 1x HDMI, 1x DisplayPort/mini DisplayPort, 3x USB 3.0, 1x USB 2.0, GLAN, sluchátkový výstup Možnost připojení monitoru s vysokým rozlišením (min. 2560x1600) Min. 1x USB 3.0 port s podporou PowerShare Vlastní napájecí zdroj 240W | 6886 | 6886 | 6900 |  |  | 2109 | 04420 | 72170
9 | Externí disk | Externí disk USB Kapacita: min. 4 TB Rozhraní : USB-C, včetně redukce na USB 3.0 Formát: 2,5'' Napájení z USB portu, odolný proti nárazům a vlhkosti Kabel USB | 1 | LaCie 2.5" Rugged USB-C 4TB | Externí disk USB Kapacita: 4 TB Rozhraní : USB-C, včetně redukce na USB 3.0 Formát: 2,5'' Napájení z USB portu, odolný proti nárazům a vlhkosti Kabel USB | 4494 | 4494 | 4500 |  |  | 2109 | 04420 | 72170
10 | Notebook | CPU: průměrný výkon min. 2850 bodů (Average CPU Mark) dle nezávislého testu Passmark Displej: 15,6'' LED antireflexní, rozlišení min. 1366 x 768 bodů Operační paměť: min. 4GB DDR3 Disk: HDD min. 500 GB Optická mechanika: DVD±RW interní Minimální požadavky na rozhraní: 1x HDMI, 2x USB 3.0, 1x USB 2.0, LAN, Combo Audio Jack Výbava: WiFi 802.11ac, Bluetooth, čtečka paměťových karet, numerická klávesnice, webkamera Operační systém kompatibilní s OS na UHK v nejnovější verzi (např. Windows), CZ verze, hardware plně kompatibilní s OS | 1 | HP 15-bs150nc Jet Black | CPU Intel Core i3 5005U, průměrný výkon 2 906 bodů (Average CPU Mark) dle nezávislého testu Passmark Displej: 15,6'' LED antireflexní, rozlišení 1366 x 768 bodů Operační paměť: 4GB DDR3 Disk: HDD 500 GB Optická mechanika: DVD±RW interní Rozhraní: 1x HDMI, 2x USB 3.0, 1x USB 2.0, LAN, Combo Audio Jack Výbava: WiFi 802.11ac, Bluetooth, čtečka paměťových karet, numerická klávesnice, webkamera Operační systém Windows 10 Home 64bit, CZ verze, hardware plně kompatibilní s OS | 9005 | 9005 | 9016 |  |  | 1909/1360/1190 | 1900 | A4400 (kabinet)
11 | Notebook | CPU: průměrný výkon 7500 bodů (Average CPU Mark) dle nezávislého testu Passmark Displej: 15.6" LED antireflexní, rozlišení min. 1920 x 1080 bodů Operační paměť: min. 8GB DDR4 Grafická karta min. 2GB Disk: SSD min. 256GB Optická mechanika: DVD±RW interní Rozhraní: 1x HDMI, 1x VGA, 2x USB 3.0/3.1, 1x USB Type-C, LAN Výbava: WiFi 802.11ac, Bluetooth, čtečka paměťových karet, čtečka otisků prstů Operační systém kompatibilní s OS na UHK v nejnovější verzi (např. Windows), CZ verze, hardware plně kompatibilní s OS | 1 | Lenovo V330-15IKB | CPU Intel Core i5 8250U, průměrný výkon 7678 bodů (Average CPU Mark) dle nezávislého testu Passmark Displej: 15.6" LED antireflexní, rozlišení 1920 x 1080 bodů Operační paměť: 8GB DDR4 Grafická karta AMD Radeon 520M 2GB Disk: SSD 256GB Optická mechanika: DVD±RW interní Rozhraní: 1x HDMI, 1x VGA, 2x USB 3.0/3.1, 1x USB Type-C, LAN Výbava: WiFi 802.11ac, Bluetooth, čtečka paměťových karet, čtečka otisků prstů Operační systém Windows 10 Home 64bit, CZ verze, hardware plně kompatibilní s OS | 16225 | 16225 | 16225 |  |  | 2107 | 1280 | 34450
12 | Laserová tiskárna černobílá multifunkční | Černobílá laserová tiskárna multifunkční s ADF podavačem Formát min. A4 Tiskové rozlišení min. 600x600 DPI Automatický oboustranný tisk Rychlost tisku: min. 34 str/min. Vstupní zásobník A4 min. 250 ks Další funkce: kopírování, skenování, tisk z mobilních zařízení, standard energetické účinnosti Energy Star, ovládání dotykovým displejem Rozlišení skeneru min. 2400 DPI, skener s automatickým podavačem Rozhraní: USB, LAN, WiFi | 1 | Brother MFC-L2732DW | Černobílá laserová tiskárna multifunkční s ADF podavačem Formát A4 Tiskové rozlišení 1200x1200 DPI Automatický oboustranný tisk Rychlost tisku: 34 str/min. Vstupní zásobník A4 250 ks Další funkce: kopírování, skenování, tisk z mobilních zařízení, standard energetické účinnosti Energy Star, ovládání dotykovým displejem Rozlišení skeneru min. 2400 DPI, skener s automatickým podavačem Rozhraní: USB, LAN, WiFi | 4740 | 4740 | 4740 |  |  | 2111 | 01900 | S 74160
13 | SD karta | Paměťová karta SDXC Kapacita min. 128GB, min. Class 10 UHS-I Rychlost čtení/zápis min. 80/10 MB/s | 3 | 128GB SDXC Kingston Canvas Select | Paměťová karta SDXC Kapacita 128GB, Class 10 UHS-I Rychlost čtení/zápis 80/10 MB/s | 698 | 2094 | 2100 |  |  | 2100 | 1900 | 74100
14 | Čtečka paměťových karet | Externí čtečka paměťových karet Rozhraní USB 2.0 Čtení min. SD/SDHX/SDXC karet | 3 | AXAGON externí HANDY čtečka | Externí čtečka paměťových karet Rozhraní USB 2.0 Čtení min. SD/SDHX/SDXC karet | 101 | 303 | 390 |  |  | 2100 | 1900 | 74100
15 | Tablet s příslušenstvím | Tablet PC s oddělitelnou klávesnicí Výkon CPU: min 7500 bodů (Average CPU Mark) dle nezávislého testu Passmark Displej: 12,3'' IPS, rozlišení min. 2736x1824, multidotykový Operační paměť: min. 8GB Disk: SSD min. 128 GB Minimální požadavky na rozhraní: DisplayPort/mini DisplayPort, USB 3.0, výstup na sluchátka Výbava: WiFi 802.11ac, Bluetooth 4.1, čtečka paměťových karet, kamery min. 5 Mpx + 8 Mpx Další vlastnosti a funkce: polohovatelný stojánek, výdrž na baterii min. 13 hod., hmotnost max. 800 g, podpora dotykového pera Operační systém kompatibilní s OS na UHK v nejnovější verzi (např. Windows), CZ verze, hardware plně kompatibilní s OS Magneticky připojitelná klávesnice, integrovaný touchpad, podsvícená Dotykové pero s rozhraním Bluetooth 4.0, citlivost min. 4000 tlakových bodů, hrot pro psaní, vrchní část s funkcí mazání Pouzdro pro notebook 13/14", vnější kapsa na příslušenství, svrchní materiál kůže, preferováno šedé provedení Požadována plná kompatibilita veškerého příslušenství s tabletem | 1 | Microsoft Surface Pro 6 Microsoft Surface Pro Type Cover Platinum Surface Pen v4 Silver PORT DESIGNS MILANO 13/14" šedé | Tablet PC s oddělitelnou klávesnicí CPU Intel Core i5 8250U, výkon 7678 bodů (Average CPU Mark) dle nezávislého testu Passmark Displej: 12,3'' IPS, rozlišení 2736x1824, multidotykový Operační paměť: 8GB Disk: SSD 128 GB Rozhraní: DisplayPort/mini DisplayPort, USB 3.0, výstup na sluchátka Výbava: WiFi 802.11ac, Bluetooth 4.1, čtečka paměťových karet, kamery 5 Mpx + 8 Mpx Další vlastnosti a funkce: polohovatelný stojánek, výdrž na baterii 13,5 hod., hmotnost 770 g, podpora dotykového pera Operační systém Windows 10 Home, CZ verze, hardware plně kompatibilní s OS Magneticky připojitelná klávesnice, integrovaný touchpad, podsvícená Dotykové pero s rozhraním Bluetooth 4.0, citlivost min. 4000 tlakových bodů, hrot pro psaní, vrchní část s funkcí mazání Pouzdro pro notebook 13/14", vnější kapsa na příslušenství, svrchní materiál kůže, preferováno šedé provedení Veškeré příslušenství kompatibilní s tabletem | 29780 | 29780 | 29780 |  |  | 2116 | 1440 | 74120
16 | Notebook | Výkon CPU: min. 8200 bodů dle nezávislého testu Passmark Displej: min. 17'' LED IPS antireflexní, rozlišení min. 1920 x 1080 Operační paměť: min. 16GB DDR4 2400 MHz Grafická karta dedikovaná, min. 4GB Disky: SSD min. 256 GB HDD min. 1 TB Optická mechanika: DVD+-RW Minimální požadavky na rozhraní: 1x HDMI, 3x USB 3.0, 1x USB-C, LAN, Combo Audio Jack Výbava: WiFi 802.11ac, Bluetooth 4.2, čtečka paměťových karet, čtečka otisků prstů, numerická klávesnice, webkamera Další vlastnosti a funkce: automatické přetaktování, podpora virtualizace Operační systém kompatibilní s OS na UHK v nejnovější verzi (např. Windows), CZ verze, hardware plně kompatibilní s OS | 1 | HP ENVY 17-bw0008nc | CPU Intel Core i7 8550U, výkon 8294 bodů dle nezávislého testu Passmark Displej: 17,3'' LED IPS antireflexní, rozlišení 1920 x 1080 Operační paměť: 16GB DDR4 2400 MHz Grafická karta dedikovaná, NVIDIA GeForce MX150 4GB Disky: SSD 256 GB HDD 1 TB Optická mechanika: DVD+-RW Rozhraní: 1x HDMI, 3x USB 3.0, 1x USB-C, LAN, Combo Audio Jack Výbava: WiFi 802.11ac, Bluetooth 4.2, čtečka paměťových karet, čtečka otisků prstů, numerická klávesnice, webkamera Další vlastnosti a funkce: automatické přetaktování, podpora virtualizace Operační systém Windows 10 Home 64bit, CZ verze, hardware plně kompatibilní s OS | 28905 | 28905 | 28925 |  |  | 2120 | 1440 | 74100
17 | Externí disk | Externí disk USB, kapacita min. 5TB, formát 2,5'' Rozhraní: USB 3.0, napájení z USB portu, USB kabel Odolné provedení s ochranným silikonovým pouzdrem, nárazuvzdorný AES šifrování 256 bit Záruka min. 36 měsíců | 1 | ADATA HD330 5TB ext. HDD | Externí disk USB, kapacita 5TB, formát 2,5'' Rozhraní: USB 3.0, napájení z USB portu, USB kabel Odolné provedení s ochranným silikonovým pouzdrem, nárazuvzdorný AES šifrování 256 bit Záruka 36 měsíců | 3959 | 3959 | 4049 |  |  | 5613 | 4900 | 72240
18 | Pevný disk | Interní HDD 3,5" SATA III 6G, 7200 ot., cache min. 256MB Kapacita min. 14TB, podpora RAID Serverový disk určený pro provoz 24/7 Záruka min. 60 měsícu | 1 | HDD 14TB Seagate IronWolf Pro | Interní HDD 3,5" SATA III 6G, 7200 ot., cache 256MB Kapacita 14TB, podpora RAID Serverový disk určený pro provoz 24/7 Záruka 60 měsícu | 12980 | 12980 | 13035 |  |  | 5613 | 4900 | 72240
Pozn.V případě překročení celkové ceny za položku uvedené ve sloupci I má za následek vyloučení nabídky z dalšího hodnocení. | [5 empty] | Předpokládaná hodnota veřejné zakázky bez DPH |  | 179279
[6 empty] | Celková nabídková cena za veřejnou zakázku bez DPH |  | 178331