## List1
512 | DNS na dodávky AV -16-2019
Kód | Název položky | Minimální požadované specifikace | Počet ks | Výrobce a typ nabízeného zboží | Specifikace nabízeného zboží | Cena za 1 jednotku bez DPH | Celková nabídková cena za položku bez DPH | Maximální možná cena položky bez DPH | Žadatel o položku | Příkazce operace | Zakázka | Pracoviště | Umístění majetku - číslo místnosti | Místo doručení; kontakní osoba
1 | Multimediální stanoviště | Profesionální LCD monitor: min. 43" VA, rozlišení min. 3840 x 2160 Odezva max. 8 ms, jas min. 350 cd/m2, kontrast min. 4000:1, orientace landscape/portrait, provoz min. 18/7 Minimální požadavky na vstupy: 2x HDMI, 1x DVI-D, 1x VGA, RS232C, RJ45 kompatibilní s PJLink Další vlastnosti a funkce: 4K USB Media Player, rámeček T/R/L max. 12mm - B max. 14.5mm, integrované reproduktory min. 2x 10W, content management software pro správu a distribuci obsahu, podpora barevné kalibrace Včetně držáku pro připevnění TV Digitální přehrávač pro systém zobrazovacího zařízení (digital signage) Podpora videa 4K, podpora vícezónového zobrazení videa, obrazů, HTML a RSSfeed Formáty zobrazení: H.265, H.264(MPEG-4, Part 10), MPEG-2, MPEG-1 Videokontejnery: .ts, .mpg, .vob, .mov, .mp4, .m2ts, .wmv Obrazy: BMP, JPEG, PNG Audioformáty: MP2, MP3, AAC, and WAV (průchozí AC3) Slot pro paměťové karty typu SD/SDXC Kapacita úložiště (SD karty) min. 64GB Rozhraní: USB, GPIO port 8-pin, RS-232, HDMI, 3.5mm audio výstup, GigabitEthernet, M.2 slot pro Wifi/BT Součástí dodávky SW pro správu obsahu Včetně montáže a instalace všech zařízení | 4 | Panasonic TH-43EQ1, BrightSign HD1024, software BrightAuthor, držák LCD, kompletní montáž | 43” VA panel, rozlišení 3840 x 2160, jas 350cd/m2, kontrast 4000:1, odezva 8ms, provoz 18/7, orientace landscape/portrait, 2x HDMI, 1x DVI-D, 1x VGA, RS232C, RJ45 kompatibilní s PJLink, 4K USB Media Player, rámeček T/R/L 11.9mm - B 14.4mm, integrované reproduktory 2x 10W,content management software pro jednoduchou správu a distribuci obsahu, podpora barevné kalibrace. podpora videa 4K,Formáty zobrazení H.265, H.264(MPEG-4, Part 10), MPEG-2, MPEG-1, .ts, .mpg, .vob, .mov, .mp4, .m2ts, .wmv, BMP, JPEG, PNG, MP2, MP3, AAC, and WAV (průchozí AC3), formát HTML5, uložiště dat microSD karta, součástí dodávky SW pro správu obsahu BrightAuthor, USB, 2.0, GPIO, RS-232, 3.5mm audio výstup, HDMI 2.0a výstup, GigabitEthernet, M.2 slot pro Wifi/BT | 40550 | 162200 | 182180 |  |  | 4810 | 9927
2 | Multimediální stanoviště | Profesionální LCD monitor: min. 65" VA, rozlišení min. 3840 x 2160 Odezva max. 8 ms, jas min. 350 cd/m2, kontrast min. 4000:1, orientace landscape, provoz min. 16/7 Minimální požadavky na vstupy: 3x HDMI, 1x VGA, 2x USB Další vlastnosti a funkce: 4K USB Media Player, Light sensor, rámeček T/R/L max. 16mm - B max. 20mm, integrované reproduktory min. 2x 10W Včetně držáku pro připevnění TV Digitální přehrávač pro systém zobrazovacího zařízení (digital signage) Podpora videa 4K, podpora vícezónového zobrazení videa, obrazů, HTML a RSSfeed Formáty zobrazení: H.265, H.264(MPEG-4, Part 10), MPEG-2, MPEG-1 Videokontejnery: .ts, .mpg, .vob, .mov, .mp4, .m2ts, .wmv Obrazy: BMP, JPEG, PNG Audioformáty: MP2, MP3, AAC, and WAV (průchozí AC3) Slot pro paměťové karty typu SD/SDXC Kapacita úložiště (SD karty) min. 64GB Rozhraní: USB, GPIO port 8-pin, RS-232, HDMI, 3.5mm audio výstup, GigabitEthernet, M.2 slot pro Wifi/BT Součástí dodávky SW pro správu obsahu Včetně montáže a instalace všech zařízení | 1 | NEC MultiSync E657Q, BrightSign HD1024, software BrightAuthor, držák LCD,,kompletní montáž | 65” VA panel, rozlišení 3840 x 2160, jas 350cd/m2, kontrast 4000:1, odezva 8 ms, provoz 16/7, orientace landscape, 3x HDMI, 1x VGA, 2x USB, 4K media player H.264/265, Light Sensor, rámeček T-R-L 15.9mm - B 19.9mm, integrované reproduktory 2x 10W. podpora videa 4K,Formáty zobrazení H.265, H.264(MPEG-4, Part 10), MPEG-2, MPEG-1, .ts, .mpg, .vob, .mov, .mp4, .m2ts, .wmv, BMP, JPEG, PNG, MP2, MP3, AAC, and WAV (průchozí AC3), formát HTML5, uložiště dat microSD karta, součástí dodávky SW pro správu obsahu BrightAuthor, USB, 2.0, GPIO, RS-232, 3.5mm audio výstup, HDMI 2.0a výstup, GigabitEthernet, M.2 slot pro Wifi/BT | 59490 | 59490 | 62240 |  |  | 4810 | 9927
3 | Velkoformátový informační displej | Profesionální LCD monitor: min. 65" VA, rozlišení min. 3840 x 2160 Odezva max. 8 ms, jas min. 350 cd/m2, kontrast min. 4000:1, orientace landscape, provoz min. 16/7 Minimální požadavky na vstupy: 3x HDMI, 1x VGA, 2x USB Další vlastnosti a funkce: 4K USB Media Player, Light sensor, rámeček T/R/L max. 16mm - B max. 20mm, integrované reproduktory min. 2x 10W Včetně držáku pro připevnění TV Včetně montáže a instalace | 1 | NEC MultiSync E657Q, držák LCD, kompletní montáž | 65” VA panel, rozlišení 3840 x 2160, jas 350cd/m2, kontrast 4000:1, odezva 8 ms, provoz 16/7, orientace landscape, 3x HDMI, 1x VGA, 2x USB, 4K media player H.264/265, Light Sensor, rámeček T-R-L 15.9mm - B 19.9mm, integrované reproduktory 2x 10W | 43990 | 43990 | 46690 |  |  | 4810 | 9927
Pozn.V případě překročení celkové ceny za položku uvedené ve sloupci I má za následek vyloučení nabídky z dalšího hodnocení. | [5 empty] | Předpokládaná hodnota veřejné zakázky bez DPH |  | 291110
[6 empty] | Celková nabídková cena za veřejnou zakázku bez DPH |  | 265680