## 1
STAVEBNÍ ÚPRAVY BYTU
UNIVERZITA HRADEC KRÁLOVÉ
BYT
P.Č. | Kód položky | Popis | MJ | Množství celkem | Cena jednotková | Cena celkem
bourací práce
| 1 | sondy do podlahy ke zjištění stavu a skladby | ks | 2 | 0 | 0
| 2 | sonda do sdk stěny pokoje | s | 2 | 0 | 0
| 3 | stržení stávajícího podlahové krytiny | m2 | 39 | 0 | 0
| 4 | bourání soklů keramických | bm | 8.2 | 0 | 0
| 5 | stržení obvodových PVC soklů | bm | 38.9 | 0 | 0
| 6 | bourání dlažby v chodbě | m2 | 5.65 | 0 | 0
| 7 | vybourání betonu pod krytinou podlahy | m3 | 4.5 | 0 | 0
| 8 | otluk omítek obvodové zdi | m2 | 31.76 | 0 | 0
| 9 | otluk omítek vnitřní nosné zdi | m2 | 16.46 | 0 | 0
| 10 | proškrábání spar | m2 | 48.22 | 0 | 0
| 11 | dmtz dveří kuchyně ,chodba obložkové | ks | 2 | 0 | 0
| 12 | dmtz dveřních křídel | ks | 2 | 0 | 0
| 13 | dmtz kuchynské linky | s | 1 | 0 | 0
| 14 | vybourání příček ležících na podlaze kuchyně .pokoj.,chodba | m2 | 18.35 | 0 | 0
| 15 | odtěžení zeminy pod podlahovým betonem | m3 | 6.8 | 0 | 0
| 16 | dmtz radiátorů pod okny | ks | 2 | 0 | 0
| 17 | dmtz parapetů | ks | 2 | 0 | 0
| 18 | zakrytí otvorů a ploch | m2 | 16.4 | 0 | 0
| 19 | zakrytí plochy chodby | m2 | 22 | 0 | 0
| 20 | úklid průběžný | h | 10 | 0 | 0
| 21 | demontáž části násypu vč. Drážek pro vedení kabeláže | m3 | 1.15 | 0 | 0
| 22 | dmtz sdk kotle plynového | ks | 1 | 0 | 0
| 23 | přesun hmot | t | 6.45 | 0 | 0
0
|  | vodorovné konstrukce-úpravy hrubé kce |  |  |  | 0
| 1 | odříznutí podlahového betonu od stávajících zdí | bm | 12.6 | 0 | 0
| 2 | podkladní beton | m3 | 2.6 | 0 | 0
| 3 | nopová folie 30 mm s vytažením na obvod kce | m2 | 21 | 0 | 0
| 4 | zalití nopů betonem vč. Kari sítě 4/4/150/150 mm, 60 mm beton | m2 | 44.65 | 0 | 0
| 5 | montáž podlahového EPS | m3 | 44.65 | 0 | 0
| 6 | eps 200 s tl. 50 | m2 | 50 | 0 | 0
| 7 | PE folie | m2 | 55 | 0 | 0
| 8 | desky suché montáže podlahy 2x | m2 | 44.65 | 0 | 0
| 9 | přebroušení a lepení | m2 | 44.65 | 0 | 0
| 10 | dilatace | bm | 48.2 | 0 | 0
| 11 | úprava omítek u stropů | bm | 48.2 | 0 | 0
| 12 | přesun hmot | t | 5.3 | 0 | 0
0
úpravy povrchů
| 1 | nopová folie s membránou perlinkou vč kotvení | m2 | 67.4 | 0 | 0
| 2 | ukončovací lišty s větráním | bm | 98.6 | 0 | 0
| 3 | prostřik | m2 | 67.4 | 0 | 0
| 4 | omítka hl. štuková | m2 | 67.4 | 0 | 0
| 5 | příplatek za tl. 15 mm | m2 | 67.4 | 0 | 0
| 6 | montáž kotev pro topení radiátory | ks | 2 | 0 | 0
| 7 | pomocné kce | m2 | 67.4 | 0 | 0
| 8 | přesun hmot | t | 4.6 | 0 | 0
0
svislé konstrukce
| 1 | příčky | m2 | 18.35 | 0 | 0
| 2 | úprava povrchů původních omítek , navlhčení, škrábání maleb, penetrace lepidlo, perlinka, štuk | m2 | 36.7 | 0 | 0
| 3 | dveře obložkové 80/197 d+m vč.kování | ks | 2 | 0 | 0
| 4 | kotvení alt úprava kce příčky u stropu | bm | 20.3 | 0 | 0
| 5 | odříznutí bouraných omítek od zakotveného sdk stropního podhledu | bm | 39.7 | 0 | 0
| 6 | pomocné kce | m2 | 36.7 | 0 | 0
| 7 | d+m nových parapetů oken atyp | ks | 2 | 0 | 0
| 8 | přesun hmot | t | 4.1 | 0 | 0
0
nášlapné vrstvy podlahy
| 1 | broušení podlahy | m2 | 44.55 | 0 | 0
| 2 | vysátí před penetrací podkladu | m2 | 44.55 | 0 | 0
| 3 | penetrace před nivelací | m2 | 44.55 | 0 | 0
| 4 | nivelace do 3 mm | m2 | 44.55 | 0 | 0
| 5 | broušení nivelace | m2 | 44.55 | 0 | 0
| 6 | vysátí | m2 | 44.55 | 0 | 0
| 7 | lepení | m2 | 44.55 | 0 | 0
| 8 | vinyl dle výběru | m2 | 55 | 0 | 0
| 9 | sokl | bm | 38.9 | 0 | 0
| 10 | přechodové lišty | bm | 4 | 0 | 0
| 11 | přesun hmot | s | 1 | 0 | 0
0
topení
| 1 | dmtz potrubí rozpojení | bm | 36.4 | 0 | 0
| 2 | d+m nového plynového kotle VAILANT VUW 236/7-2 ECO TEC | ks | 1 | 0 | 0
| 3 | úprava odkouření kotle | s | 1 | 0 | 0
| 4 | podlahové topení v systémových deskách | m2 | 44.55 | 0 | 0
| 5 | uprava potrubí pro nový kotel | s | 1 | 0 | 0
| 6 | úprava potrubí do stávající koupelny | ks | 2 | 0 | 0
| 7 | rozvodnice podlahového topení | ks | 1 | 0 | 0
| 8 | kompletace | s | 1 | 0 | 0
| 9 | prostorováý termostat | ks | 1 | 0 | 0
| 10 | uvedení do provozu | h | 2 | 0 | 0
| 11 | přesun hmot | s | 1 | 0 | 0
0
el. Instalace
| 1 | odpojení spotřebičů, digestoř, sporák, kotel, lednička, ventilátory, zásuvky, světla | s | 1 | 0 | 0
| 2 | nové světelné a zásuvkové okruhy do pokoje,kuchyně , chodby | s | 1 | 0 | 0
| 3 | svítidla stropní plochá | ks | 4 | 0 | 0
| 4 | úprava potrubí vzt od digestoře | s | 1 | 0 | 0
| 5 | úprava d+m nových odtahových ventilátorů | ks | 2 | 0 | 0
0
malby
| 1 | penetrace | m2 | 146.8 | 0 | 0
| 2 | malby | m2 | 146.8 | 0 | 0
0
kuchyně
| 1 | d+m kuchynské linky vč trouby, varné desky plynové, digestoře,dřezu a baterie dřezu ,lednička 180cm | s | 1 | 0 | 0
odvoz a likvidace vybouraných hmot
| 1 | vodorovný přesun bouraných hmot do 30m před budovu | t | 33.3 | 0 | 0
| 2 | pomocné kce | m2 | 50 | 0 | 0
| 3 | nakládání sutě a vybouraného materiáluna dopravní prostředek | t | 33.3 | 0 | 0
| 4 | odvoz sutě na skládku do 1 km | t | 33.3 | 0 | 0
| 5 | příplatek za každý další 1 km | t | 333 | 0 | 0
| 6 | manipulační poplatek za kontejner | ks | 10 | 0 | 0
| 7 | poplatek za skládbu stavební sutě beton cihly | t | 33.3 | 0 | 0
0
|  | VRN |  |  |  | 0
| 1 | zs | % | 0.005 | 0 | 0
| 2 | mimostaveništní doprava | % | 0.015 | 0 | 0
| 3 | územní vlivy | % | 0.01 | 0 | 0
0
|  | CELKEM bez DPH |  |  |  | 0
|  | DPH 15% |  |  |  | 0
|  | CENA PRACÍ CELKEM |  |  |  | 0