## 1.pp
1.PP
OZN. | TYP PŘEKLADU | POČET KS V SESTAVĚ | DÉLKA [m] | POČET [sestav] | POČET CELKEM [KS] | POZNÁMKA
1.PP
PŘ.0/01 | SESTAVA 2x I100 | 2 | 1.5 | 3 | 6
PŘ.0/02 | SESTAVA 4x I160 | 4 | 2.15 | 1 | 4
PŘ.0/03 | SESTAVA 4x I160 | 4 | 2.3 | 1 | 4
PŘ.0/04 | SESTAVA 4x I160 | 4 | 1.7 | 4 | 16
PŘ.0/05 | SESTAVA 5x I120 | 5 | 1.25 | 1 | 5 | INSTAL. KANÁL
PŘ.0/06 | SESTAVA 4x I180 | 4 | 2.65 | 1 | 4
PŘ.0/07 | SESTAVA 6x I100 | 6 | 1.3 | 2 | 12
PŘ.0/08 | NEOBSAZENO
PŘ.0/09 | SESTAVA 4x I100 | 4 | 1.6 | 1 | 4 | INSTAL. KANÁL
PŘ.0/10 | SESTAVA 4x I100 | 4 | 1.8 | 1 | 4 | INSTAL. KANÁL
PŘ.0/11 | keramobet. Syst. Překlad š. 115, v. 71 mm | 1 | 1 | 3 | 3
PŘ.0/12 | SESTAVA 5x I120 | 5 | 1.75 | 1 | 5 | INSTAL. KANÁL
PŘ.0/13 | SESTAVA 5x I100 | 5 | 1.55 | 1 | 5 | INSTAL. KANÁL
PŘ.0/14 | SESTAVA 4x I100 | 4 | 1.75 | 1 | 4
PŘ.0/15 | SESTAVA 4x I100 | 4 | 1.2 | 1 | 4
PŘ.0/16 | keramobet. syst. překlad š. 70, v. 238 mm | 4 | 1.75 | 8 | 32
PŘ.0/17 | keramobet. syst. překlad š. 175, v. 71 mm | 1 | 1.25 | 5 | 5
PŘ.0/18 | keramobet. syst. překlad š. 145, v. 71 mm | 1 | 1.25 | 2 | 2
PŘ.0/19 | SESTAVA 1x I100 | 1 | 1.3 | 1 | 1
PŘ.0/20 | keramobet. Syst. Překlad š. 115, v. 71 mm | 1 | 1.25 | 14 | 14
PŘ.0/21 | keramobet. syst. překlad š. 70, v. 238 mm | 2 | 2.25 | 3 | 6
PŘ.0/22 | keramobet. syst. překlad š. 70, v. 238 mm | 4 | 1.25 | 2 | 8
Ocelové překlady - ukládány na podbetonování, výška min. 80 mm, přesah o 50 mm větší než uložení překladu
Ocelové překladdy v 1.PP budou opatřeny vápeno cementovou omítkou, tl. min. 35 mm, na pletivu (pouze kovovém! např. rabicové pletivo). Bude vykazovat pož. odolnost min. R90 DP1
PŘ.0/29 - bude opatřen protipožárním obkladem ze sádrovláknitých protipožárních desek tl. 25 mm, dále opatřen omítkovým souvrstvím. Bude vykazovat pož. Odolnost min. R 120 DP1
Pórobetonové překlady - materiál - bílý pórobeton

## 1.np
1.NP
OZN. | TYP PŘEKLADU | POČET KS V SESTAVĚ | DÉLKA [m] | POČET [sestav] | POČET CELKEM [KS]
1.NP
PŘ.1/01 | SESTAVA 2x I100 | 2 | 1.15 | 2 | 4
PŘ.1/02 | SESTAVA 2x I160 | 2 | 1.5 | 1 | 2
PŘ.1/03 | SESTAVA 4x I160 | 4 | 2.2 | 1 | 4
PŘ.1/04 | SESTAVA 4x I160 | 4 | 1.8 | 1 | 4
PŘ.1/05 | SESTAVA 4x I160 | 4 | 1.7 | 4 | 16
PŘ.1/06 | SESTAVA 4x I160 | 4 | 1.95 | 1 | 4
PŘ.1/07 | SESTAVA 4x I160 | 4 | 2.55 | 1 | 4
PŘ.1/08 | SESTAVA 1x I160 | 1 | 2.15 | 1 | 1
PŘ.1/09 | SESTAVA 4x I160 | 4 | 2.1 | 1 | 4
PŘ.1/10 | SESTAVA 2x I100 | 2 | 0.9 | 1 | 2
PŘ.1/11 | SESTAVA 2x I100 | 2 | 0.7 | 3 | 6
PŘ.1/12 | RZP 119/10/14 V | 2 | 0.7 | 1 | 2
PŘ.1/13 | SESTAVA 4x I120 | 4 | 0.85 | 5 | 20
PŘ.1/14 | keramobet. Syst. Překlad š. 115, v. 71 mm | 1 | 1 | 1 | 1
PŘ.1/15 | keramobet. syst. překlad š. 70, v. 238 mm | 4 | 1.75 | 7 | 28
PŘ.1/16 | kb. syst. př. š. 70, v. 238 mm - 1.část | 5 | 1.75 | 2 | 10
| kb. syst. př. š. 70, v. 238 mm - 2.část | 1 | 2 | 2 | 2
PŘ.1/17 | kb. syst. př. š. 70, v. 238 mm - 1.část | 5 | 3.25 | 1 | 5
| kb. syst. př. š. 70, v. 238 mm - 2.část | 1 | 3.5 | 1 | 1
PŘ.1/18 | keramobet. syst. překlad š. 175, v. 71 mm | 1 | 1.25 | 9 | 9
PŘ.1/19 | keramobet. syst. překlad š. 145, v. 71 mm | 1 | 1.25 | 3 | 3
PŘ.1/20 | keramobet. Syst. Překlad š. 115, v. 71 mm | 1 | 1.25 | 6 | 6
PŘ.1/21 | keramobet. Syst. Překlad š. 115, v. 71 mm | 1 | 2 | 1 | 1
PŘ.1/22 | SESTAVA 1x I100 | 1 | 1.1 | 1 | 1
PŘ.1/23 | SESTAVA 1x I100 | 1 | 1.2 | 1 | 1
Ocelové překlady - ukládány na podbetonování, výška min. 80 mm, přesah o 50 mm větší než uložení překladu
Ocelové překladdy v 1.NP budou opatřeny vápeno cementovou omítkou, tl. Min. 20 mm, na pletivu (pouze kovovém! např. rabicové pletivo). Bude vykazovat pož. Odolnost min. R45 DP1
Pórobetonové překlady - materiál - bílý pórobeton

## 2.np
2.NP
OZN. | TYP PŘEKLADU | POČET KS V SESTAVĚ | DÉLKA [m] | POČET [sestav] | POČET CELKEM [KS]
2.NP
PŘ.2/01 | SESTAVA 2x I100 | 2 | 1.15 | 2 | 4
PŘ.2/02 | SESTAVA 4x I140 | 4 | 2.15 | 1 | 4
PŘ.2/03 | SESTAVA 4x I160 | 4 | 2.05 | 1 | 4
PŘ.2/04 | SESTAVA 2x I140 | 4 | 1.7 | 1 | 4
PŘ.2/05 | SESTAVA 2x I180 | 2 | 3.1 | 1 | 2
PŘ.2/06 | SESTAVA 4x I140 | 4 | 1.6 | 3 | 12
PŘ.2/07 | SESTAVA 4x I140 | 4 | 1.85 | 1 | 4
PŘ.2/08 | SESTAVA 4x I160 | 4 | 2.45 | 1 | 4
PŘ.2/09 | SESTAVA 4x I140 | 4 | 1.65 | 1 | 4
PŘ.2/10 | SESTAVA 2x I100 | 2 | 0.9 | 1 | 2
PŘ.2/11 | SESTAVA 2x I100 | 2 | 0.7 | 2 | 4
PŘ.2/12 | NEOBSAZENO
PŘ.2/13 | SESTAVA 4x I120 | 4 | 0.85 | 4 | 16
PŘ.2/14 | SESTAVA 4x I120 | 4 | 1.05 | 1 | 4
PŘ.2/15 | keramobet. Syst. Překlad š. 115, v. 71 mm | 1 | 1 | 1 | 1
PŘ.2/16 | SESTAVA 1x I160 | 1 | 2.05 | 1 | 1
PŘ.2/17 | keramobet. syst. překlad š. 70, v. 238 mm | 4 | 1.75 | 9 | 36
PŘ.2/18 | keramobet. syst. překlad š. 70, v. 238 mm | 4 | 3.25 | 1 | 4
PŘ.2/19 | keramobet. syst. překlad š. 175, v. 71 mm | 1 | 1.25 | 9 | 9
PŘ.2/20 | keramobet. syst. překlad š. 145, v. 71 mm | 1 | 1.25 | 3 | 3
PŘ.2/21 | keramobet. Syst. Překlad š. 115, v. 71 mm | 1 | 1.25 | 6 | 6
PŘ.2/22 | SESTAVA 1x I100 | 1 | 1.1 | 1 | 1
PŘ.2/23 | SESTAVA 1x I100 | 1 | 1.2 | 1 | 1
PŘ.2/24 | keramobet. Syst. Překlad š. 115, v. 71 mm | 1 | 2 | 3 | 3
PŘ.2/25 | SESTAVA 4x I160 | 4 | 2.25 | 1 | 4
Ocelové překlady - ukládány na podbetonování, výška min. 80 mm, přesah o 50 mm větší než uložení překladu
Ocelové překladdy v 2.NP budou opatřeny vápeno cementovou omítkou, tl. Min. 20 mm, na pletivu (pouze kovovém! např. rabicové pletivo). Bude vykazovat pož. Odolnost min. R45 DP1
Pórobetonové překlady - materiál - bílý pórobeton

## 3.np
3.NP
OZN. | TYP PŘEKLADU | POČET KS V SESTAVĚ | DÉLKA [m] | POČET [sestav] | POČET CELKEM [KS]
3.NP
PŘ.3/01 | SESTAVA 2x I100 | 2 | 1.15 | 2 | 4
PŘ.3/02 | SESTAVA 4x I120 | 4 | 1.7 | 1 | 4
PŘ.3/03 | SESTAVA 4x I120 | 4 | 1.6 | 4 | 16
PŘ.3/04 | SESTAVA 4x I120 | 4 | 1.85 | 1 | 4
PŘ.3/05 | SESTAVA 4x I140 | 4 | 2.35 | 1 | 4
PŘ.3/06 | SESTAVA 4x I140 | 4 | 2.05 | 1 | 4
PŘ.3/07 | SESTAVA 4x I120 | 4 | 1.9 | 1 | 4
PŘ.3/08 | SESTAVA 2x I100 | 2 | 0.9 | 1 | 2
PŘ.3/09 | SESTAVA 2x I100 | 2 | 0.7 | 1 | 2
PŘ.3/10 | SESTAVA 4x I120 | 4 | 0.85 | 4 | 16
PŘ.3/11 | SESTAVA 4x I120 | 4 | 1.05 | 1 | 4
PŘ.3/12 | keramobet. Syst. Překlad š. 115, v. 71 mm | 1 | 1 | 1 | 1
PŘ.3/13 | SESTAVA 3x I160 | 3 | 2.05 | 1 | 3
PŘ.3/14 | keramobet. syst. překlad š. 70, v. 238 mm | 4 | 1.75 | 9 | 36
PŘ.3/15 | keramobet. syst. překlad š. 70, v. 238 mm | 4 | 3.25 | 1 | 4
PŘ.3/16 | keramobet. syst. překlad š. 175, v. 71 mm | 1 | 1.25 | 10 | 10
PŘ.3/17 | keramobet. syst. překlad š. 145, v. 71 mm | 1 | 1.25 | 3 | 3
PŘ.3/18 | keramobet. Syst. Překlad š. 115, v. 71 mm | 1 | 1.25 | 6 | 6
PŘ.3/19 | SESTAVA 4x I120 | 4 | 1.35 | 1 | 4
PŘ.3/20 | SESTAVA 4x I120 | 4 | 1.45 | 1 | 4
PŘ.3/21 | keramobet. Syst. Překlad š. 115, v. 71 mm | 1 | 2 | 3 | 3
Ocelové překladdy v 3.NP budou opatřeny vápeno cementovou omítkou, tl. Min. 20 mm, na pletivu (pouze kovovém! např. rabicové pletivo). Bude vykazovat pož. Odolnost min. R45 DP1
Ocelové překlady - ukládány na podbetonování, výška min. 80 mm, přesah o 50 mm větší než uložení překladu
Pórobetonové překlady - materiál - bílý pórobeton

## 4.np
4.NP
OZN. | TYP PŘEKLADU | POČET KS V SESTAVĚ | DÉLKA [m] | POČET [sestav] | POČET CELKEM [KS] | pozn.
4.NP
PŘ.4/01 | keramobet. syst. překlad š. 115, v 71 mm | 2 | 1 | 2 | 4
PŘ.4/02 | keramobet. syst. překlad š. 70, v. 238 mm | 4 | 1.75 | 5 | 20
PŘ.4/03 | keramobet. syst. překlad š. 70, v. 238 mm | 2 | 1.75 | 1 | 2
PŘ.4/04 | keramobet. syst. překlad š. 175, v 71 mm | 1 | 1.25 | 1 | 1
PŘ.4/05 | keramobet. syst. překlad š. 70, v. 238 mm | 3 | 1.25 | 1 | 3 | vč. TI tl. 70 mm
PŘ.4/06 | NEOBSAZENO
PŘ.4/07 | keramobet. syst. překlad š. 145, v 71 mm | 1 | 1.25 | 1 | 1
PŘ.4/08 | keramobet. syst. překlad š. 70, v. 238 mm | 3 | 1.25 | 1 | 3
PŘ.4/09 | RZP 149/14/14 V | 1 | 1.49 | 1 | 1
PŘ.4/10 | keramobet. syst. překlad š. 70, v. 238 mm | 4 | 1.25 | 1 | 4
Ocelové překladdy v 3.NP budou opatřeny vápeno cementovou omítkou, tl. Min. 20 mm, na pletivu (pouze kovovém! např. rabicové pletivo). Bude vykazovat pož. Odolnost min. R45 DP1
Ocelové překlady - ukládány na podbetonování, výška min. 80 mm, přesah o 50 mm větší než uložení překladu
Pórobetonové překlady - materiál - bílý pórobeton