## DNS na přístroje
Příloha č. 01 – Technická specifikace předmětu plnění
Položka | Minimální požadované specifikace | Počet ks | Výrobce a typ | Specifikace zboží | Cena za 1 jednotku bez DPH | Cena za 1 jednotku s DPH | Celková cena za položku bez DPH | Celková cena za položku s DPH | Maximální celková cena bez DPH | Žadatel o položku | Příkazce operace | Zakázka | Pracoviště | Místo doručení; kontakní osoba
Molekulová fyzika, termika a termodynamika | Sada pro realizaci školních experimentů z oblasti molekulové fyziky, termiky a termodynamiky. Sada obsahuje: 4 dataloggery a nabíjecí stojan pro ně, připojení senzorů, software a související vybavení, možnost duplikace displeje a vzdáleného ovládání dataloggeru, termočlánek, 5x teploměr od -200 °C do +1400 °C, kyslíkové čidlo, čidlo oxidu uhličitého, optický senzor koncentrace ve vodě rozpuštěného kyslíku, 2x barometr platinový konduktometr s možností vypnout teplotní kompenzaci, digitální USB mikroskop, zvětšení 10× až 300×, LED přisvícení, 5Mpx, stojánek, magnetická míchačka (do sítě i na baterie,součástí je tyč pro uchycení vybavení). bezdrátová čidla - nerezový teploměr, bodové teplotní čidlo, přesné velkorozsahové teplotní čidlo, čidlo tlaku plynu, čidlo vodivosti (konduktometr), proudově stabilizovaný zdroj pro elektrochemii, siloměr a akcelerometr, detektor radiace (α, β, γ), stanice pro hromadné nabíjení bezdrátových čidel a rozhraní. i USB kit pro připojení vah k počítači, váhy (0,001 g, do 120 g) připojitelné k počítači a váhy (0,01 g, do 2200 g) připojitelné k počítači. Komponenty balíčku musí být funkčně kompatibilní s produkty firmy Vernier - tzn. musí být možné funkční propojení produktů firmy Vernier s komponenty v sadě k realizaci experimentů. Součástí dodávky je proškolení 2 osob v rozsahu 4 hodin. | 1 |  |  |  |  | 0 | 0 | 274793 | Michaela Křížová | doc. Hubálovský | 4831 (1.1.1.2.2.) | 04430 | Budova S, Hradecká 1285, Hradec Králové Michaela Křížová
Název projektu: Internacionalizace vzdělávání na UHK - infrastruktura Reg. č. projektu: CZ.02.2.67/0.0/0.0/18_057/0013351 |  |  |  |  | Celková nabídková cena za veřejnou zakázku |  | 0 | 0