## Rekapitulace stavby
Export Komplet | [28 empty] | 2.0 | [5 empty] | False | False | {28aed976-bb5b-41fb-9d46-0487ac8abeec}
[20 empty] | >> skryté sloupce << | [13 empty] | 0,1 | 21
[34 empty] | 1 | 15
|  | REKAPITULACE STAVBY | [18 empty] | v --- níže se nacházejí doplnkové a pomocné údaje k sestavám --- v | [11 empty] | Návod na vyplnění | 0,001
|  | Kód: |  |  |  |  | Gebas1 | [25 empty] | Měnit lze pouze buňky se žlutým podbarvením! 1) na prvním listu Rekapitulace stavby vyplňte v sestavě a) Souhrnný list - údaje o Uchazeči (přenesou se do ostatních sestav i v jiných listech) b) Rekapitulace objektů - potřebné Ostatní náklady 2) na vybraných listech vyplňte v sestavě a) Krycí list - údaje o Uchazeči, pokud se liší od údajů o Uchazeči na Souhrnném listu (údaje se přenesou do ostatních sestav v daném listu) b) Rekapitulace rozpočtu - potřebné Ostatní náklady c) Celkové náklady za stavbu - ceny u položek - množství, pokud má žluté podbarvení - a v případě potřeby poznámku (ta je ve skrytém sloupci) | 0,1
|  | Stavba: |  |  |  |  | Stavební úpravy soc. zázemí UHK, fak.informatiky a managementu | [26 empty] | 0,1
|  | KSO: | [13 empty] | CC-CZ: | [17 empty] | 1
|  | Místo: |  |  |  |  | Hradec Králové | [8 empty] | Datum: |  | 3. 8. 2021 | [15 empty] | 1
1
|  | Zadavatel: | [13 empty] | IČ: | [17 empty] | 0,1
|  |  | UHK- Hradecká 1249/6, 500 03 Hradec Králové | [12 empty] | DIČ: | [17 empty] | 0,1
1
|  | Uchazeč: | [13 empty] | IČ: |  | 26001381 | [15 empty] | 1
|  |  | ERAMONT s.r.o. | [12 empty] | DIČ: |  | CZ26001381 | [15 empty] | 1
False
|  | Projektant: | [13 empty] | IČ: | [17 empty] | False
|  |  | Gebas atelier architects, Hradec Králové | [12 empty] | DIČ: | [17 empty] | True
1
|  | Zpracovatel: | [13 empty] | IČ: | [17 empty] | 1
|  |  | ing. V. Švehla | [12 empty] | DIČ: | [17 empty] | True
Poznámka:
|  | Cena bez DPH | [13 empty] | 1849380
[8 empty] | Sazba daně |  |  | Základ daně |  |  |  |  | Výše daně
|  | DPH |  | základní |  |  |  | 21% |  |  | 1849380 |  |  |  |  | 388370
|  |  |  | snížená |  |  |  | 15% |  |  | 0 |  |  |  |  | 0
|  |  |  | zákl. přenesená |  |  |  | 21% |  |  | 0 |  |  |  |  | 0
|  |  |  | sníž. přenesená |  |  |  | 15% |  |  | 0 |  |  |  |  | 0
|  |  |  | nulová |  |  |  | 0% |  |  | 0 |  |  |  |  | 0
|  | Cena s DPH | [6 empty] | v |  |  | CZK |  |  |  | 2237750
|  | Projektant | [11 empty] | Zpracovatel
|  | Datum a podpis: | [7 empty] | Razítko |  |  |  | Datum a podpis: |  |  | Razítko
|  | Objednavatel | [11 empty] | Uchazeč
|  | Datum a podpis: | [7 empty] | Razítko |  |  |  | Datum a podpis: |  |  | Razítko
REKAPITULACE OBJEKTŮ STAVBY A SOUPISŮ PRACÍ
| Kód: | [6 empty] | Gebas1
| Stavba: | [6 empty] | Stavební úpravy soc. zázemí UHK, fak.informatiky a managementu
| Místo: | [6 empty] | Hradec Králové | [6 empty] | Datum: |  | 3. 8. 2021
| Zadavatel: | [6 empty] | UHK- Hradecká 1249/6, 500 03 Hradec Králové | [6 empty] | Projektant: |  | Gebas atelier architects, Hradec Králové |  |  |  | Informatívní údaje z listů zakázek
| Uchazeč: | [6 empty] | ERAMONT s.r.o. | [6 empty] | Zpracovatel: |  | ing. V. Švehla
| Kód |  |  |  | Popis | [7 empty] | Cena bez DPH [CZK] |  |  |  |  | Cena s DPH [CZK] | Typ |  | z toho Ostat. náklady [CZK] | DPH [CZK] | Normohodiny [h] | DPH základní [CZK] | DPH snížená [CZK] | DPH základní přenesená [CZK] | DPH snížená přenesená [CZK] | Základna DPH základní | Základna DPH snížená | Základna DPH zákl. přenesená | Základna DPH sníž. přenesená | Základna DPH nulová
| Náklady z rozpočtů | [11 empty] | 1849380 |  |  |  |  | 2237750 |  |  | 0 | 388370 | 0 | 388370 | 0 | 0 | 0 | 1849380 | 0 | 0 | 0 | 0 |  | D | 0 | ###NOIMPORT### | IMPORT | {28aed976-bb5b-41fb-9d46-0487ac8abeec} | {00000000-0000-0000-0000-000000000000}
/ |  | 21 |  |  |  | Kompletní modernizace sociálního zázemí | [6 empty] | 1836380 |  |  |  |  | 2222020 | STA |  | 0 | 385640 | 0 | 385640 | 0 | 0 | 0 | 1836380 | 0 | 0 | 0 | 0 |  |  | 1 |  | IMPORT | {5c77a328-4e75-4414-b26f-59adc66d23ad} | {28aed976-bb5b-41fb-9d46-0487ac8abeec} | 2
/ |  | 22 |  |  |  | Vedlejší náklady | [6 empty] | 13000 |  |  |  |  | 15730 | STA |  | 0 | 2730 | 0 | 2730 | 0 | 0 | 0 | 13000 | 0 | 0 | 0 | 0 |  |  | 1 |  | IMPORT | {e3fafc43-d377-4966-9d45-a0ff568bcdd5} | {28aed976-bb5b-41fb-9d46-0487ac8abeec} | 2

## 21 - Kompletní modernizac...
[9 empty] | >> skryté sloupce << | [9 empty] | {5c77a328-4e75-4414-b26f-59adc66d23ad} | [5 empty] | fig11 | keramický obklad stěn do 6 ks/m2 | 67,912 | 2
[19 empty] | 2 | [5 empty] | fig12 | keramický obklad stěn do 2 ks/m2 | 154,501 | 2
| KRYCÍ LIST SOUPISU PRACÍ | [8 empty] | v --- níže se nacházejí doplnkové a pomocné údaje k sestavám --- v | [8 empty] | False | [5 empty] | fig13 | keramická dlažba do 6 ks/m2 | 59,857 | 2
[25 empty] | fig14 | přechod mezi podlahou a stěnou | 93,852 | 2
| Stavba: | [23 empty] | fig16 | lepení polepů na sanitární příčky a dveře | 98,24 | 2
Stavební úpravy soc. zázemí UHK, fak.informatiky a managementu
Objekt:
21 - Kompletní modernizace sociálního zázemí
| KSO: |  |  |  |  | CC-CZ:
| Místo: |  | Hradec Králové |  |  | Datum: | 3. 8. 2021
| Zadavatel: |  |  |  |  | IČ:
|  | UHK- Hradecká 1249/6, 500 03 Hradec Králové |  |  |  | DIČ:
| Uchazeč: |  |  |  |  | IČ: | 26001381
|  | E |  |  |  | DIČ: | CZ26001381
| Projektant: |  |  |  |  | IČ:
|  | Gebas atelier architects, Hradec Králové |  |  |  | DIČ:
| Zpracovatel: |  |  |  |  | IČ:
|  | ing. V. Švehla |  |  |  | DIČ:
Poznámka:
| Cena bez DPH | [5 empty] | 1836380
|  |  | Základ daně |  |  | Sazba daně | Výše daně
| DPH | základní | 1836380 |  |  | 21% | 385640
|  | snížená | 0 |  |  | 15% | 0
|  | zákl. přenesená | 0 |  |  | 21% | 0
|  | sníž. přenesená | 0 |  |  | 15% | 0
|  | nulová | 0 |  |  | 0% | 0
| Cena s DPH |  |  | v | CZK |  | 2222020
| Projektant |  |  | Zpracovatel
| Datum a podpis: |  | Razítko | Datum a podpis: |  |  | Razítko
| Objednavatel |  |  | Uchazeč
| Datum a podpis: |  | Razítko | Datum a podpis: |  |  | Razítko
REKAPITULACE ČLENĚNÍ SOUPISU PRACÍ
Stavba:
Stavební úpravy soc. zázemí UHK, fak.informatiky a managementu
Objekt:
21 - Kompletní modernizace sociálního zázemí
Místo: |  |  | Hradec Králové |  |  | Datum: | 3. 8. 2021
Zadavatel: |  |  | UHK- Hradecká 1249/6, 500 03 Hradec Králové |  |  | Projektant: | Gebas atelier architects, Hradec Králové
Uchazeč: |  |  | E |  |  | Zpracovatel: | ing. V. Švehla
Kód dílu - Popis | [6 empty] | Cena celkem [CZK]
Náklady ze soupisu prací | [6 empty] | 1836380 | [12 empty] | -1
| HSV - Práce a dodávky HSV | [5 empty] | 140028
| 3 - Svislé a kompletní konstrukce | [5 empty] | 4550
| 6 - Úpravy povrchů, podlahy a osazování výplní | [5 empty] | 23644
| 9 - Ostatní konstrukce a práce, bourání | [5 empty] | 41573
| 997 - Přesun sutě | [5 empty] | 62740
| 998 - Přesun hmot | [5 empty] | 7521
| PSV - Práce a dodávky PSV | [5 empty] | 1641472
| 713 - Izolace tepelné | [5 empty] | 20863
| 721 - Zdravotechnika - vnitřní kanalizace | [5 empty] | 2710
| 725 - Zdravotechnika - zařizovací předměty | [5 empty] | 443364
| 726 - Zdravotechnika - předstěnové instalace | [5 empty] | 65080
| 735 - Ústřední vytápění - otopná tělesa | [5 empty] | 22934
| 751 - Vzduchotechnika | [5 empty] | 7633
| 763 - Konstrukce suché výstavby | [5 empty] | 297632
| 766 - Konstrukce truhlářské | [5 empty] | 158183
| 771 - Podlahy z dlaždic | [5 empty] | 156658
| 781 - Dokončovací práce - obklady | [5 empty] | 415648
| 784 - Dokončovací práce - malby a tapety | [5 empty] | 46939
| 787 - Dokončovací práce - zasklívání | [5 empty] | 3828
| HZS - Hodinové zúčtovací sazby | [5 empty] | 54880
SOUPIS PRACÍ
Stavba:
Stavební úpravy soc. zázemí UHK, fak.informatiky a managementu
Objekt:
21 - Kompletní modernizace sociálního zázemí
Místo: |  |  | Hradec Králové |  |  | Datum: | 3. 8. 2021
Zadavatel: |  |  | UHK- Hradecká 1249/6, 500 03 Hradec Králové |  |  | Projektant: | Gebas atelier architects, Hradec Králové
Uchazeč: |  |  | E |  |  | Zpracovatel: | ing. V. Švehla
PČ | Typ | Kód | Popis | MJ | Množství | J.cena [CZK] | Cena celkem [CZK] | Cenová soustava |  |  | DPH | J. Nh [h] | Nh celkem [h] | J. hmotnost [t] | Hmotnost celkem [t] | J. suť [t] | Suť Celkem [t]
Náklady soupisu celkem | [6 empty] | 1836380 | [5 empty] | 0 |  | 23.2378 |  | 28.3634 |  | D | -1 | [14 empty] | 1836380
| D | HSV | Práce a dodávky HSV |  |  |  | 140028 | [5 empty] | 0 |  | 7.5214 |  | 24.5492 | 1 | D | 0 |  |  |  | ROZPOCET | [10 empty] | 140028
| D | 3 | Svislé a kompletní konstrukce |  |  |  | 4550 | [5 empty] | 0 |  | 0.92729 |  | 0 | 1 | D | 1 |  |  |  | ROZPOCET | [10 empty] | 4550
1 | K | 340271031 | Zazdívka otvorů v příčkách nebo stěnách pl přes 0,25 do 1 m2 tvárnicemi pórobetonovými tl 125 mm | m2 | 13 | 350 | 4550 | CS ÚRS 2021 02 |  |  | základní |  | 0 | 0.07133 | 0.92729 | 0 | 0 | 4 | K | 2 |  |  |  | ROZPOCET |  |  |  |  | 4550 | 0 | 0 | 0 | 0 | 1 | 4550 | 4 | 890034325
| VV |  | 1,0*13 "obezdívka WC a bidetů" |  | 13 | [13 empty] | VV | 2 | 2 | True | 1 | ROZPOCET
| D | 6 | Úpravy povrchů, podlahy a osazování výplní |  |  |  | 23644 | [5 empty] | 0 |  | 6.5843 |  | 0 | 1 | D | 1 |  |  |  | ROZPOCET | [10 empty] | 23644
2 | K | 632451234 | Potěr cementový samonivelační litý C25 tl přes 45 do 50 mm | m2 | 59.857 | 395 | 23644 | CS ÚRS 2021 02 |  |  | základní |  | 0 | 0.11 | 6.5843 | 0 | 0 | 4 | K | 2 |  |  |  | ROZPOCET |  |  |  |  | 23644 | 0 | 0 | 0 | 0 | 1 | 23644 | 4 | -128559266
| VV |  | fig13 |  | 59.857 | [13 empty] | VV | 2 | 2 | True | 1 | ROZPOCET
| D | 9 | Ostatní konstrukce a práce, bourání |  |  |  | 41573 | [5 empty] | 0 |  | 0.0098764 |  | 24.5492 | 1 | D | 1 |  |  |  | ROZPOCET | [10 empty] | 41573
3 | K | 949101111 | Lešení pomocné pro objekty pozemních staveb s lešeňovou podlahou v do 1,9 m zatížení do 150 kg/m2 | m2 | 59.857 | 15 | 898 | CS ÚRS 2021 02 |  |  | základní |  | 0 | 0.00013 | 0.0077814 | 0 | 0 | 4 | K | 2 |  |  |  | ROZPOCET |  |  |  |  | 898 | 0 | 0 | 0 | 0 | 1 | 898 | 4 | 6
| VV |  | fig13 |  | 59.857 | [13 empty] | VV | 2 | 2 | True | 1 | ROZPOCET
4 | K | 952901111 | Vyčištění budov bytové a občanské výstavby při výšce podlaží do 4 m | m2 | 59.857 | 132 | 7901 | CS ÚRS 2021 02 |  |  | základní |  | 0 | 3.5e-05 | 0.002095 | 0 | 0 | 4 | K | 2 |  |  |  | ROZPOCET |  |  |  |  | 7901 | 0 | 0 | 0 | 0 | 1 | 7901 | 4 | 8
| VV |  | fig13 |  | 59.857 | [13 empty] | VV | 2 | 2 | True | 1 | ROZPOCET
5 | K | 965045113 | Bourání potěrů cementových nebo pískocementových tl do 50 mm pl přes 4 m2 | m2 | 59.857 | 115 | 6884 | CS ÚRS 2021 02 |  |  | základní |  | 0 | 0 | 0 | 0.09 | 5.3871 | 4 | K | 2 |  |  |  | ROZPOCET |  |  |  |  | 6884 | 0 | 0 | 0 | 0 | 1 | 6884 | 4 | -30139788
| VV |  | fig13 |  | 59.857 | [13 empty] | VV | 2 | 2 | True | 1 | ROZPOCET
6 | K | 968062455 | Vybourání dřevěných dveřních zárubní pl do 2 m2 | m2 | 6 | 150 | 900 | CS ÚRS 2021 02 |  |  | základní |  | 0 | 0 | 0 | 0.088 | 0.528 | 4 | K | 2 |  |  |  | ROZPOCET |  |  |  |  | 900 | 0 | 0 | 0 | 0 | 1 | 900 | 4 | 14
| VV |  | 0,7*2,0*2 |  | 2.8 | [13 empty] | VV | 2 | 2 | True | 0 | ROZPOCET
| VV |  | 0,8*2,0*2 |  | 3.2 | [13 empty] | VV | 2 | 2 | True | 0 | ROZPOCET
| VV |  | Mezisoučet |  | 6 | [13 empty] | VV | 2 | 3 | True | 1 | ROZPOCET
7 | K | 971033531 | Vybourání otvorů ve zdivu cihelném pl do 1 m2 na MVC nebo MV tl do 150 mm | m2 | 13 | 297 | 3861 | CS ÚRS 2021 02 |  |  | základní |  | 0 | 0 | 0 | 0.27 | 3.51 | 4 | K | 2 |  |  |  | ROZPOCET |  |  |  |  | 3861 | 0 | 0 | 0 | 0 | 1 | 3861 | 4 | 448675358
| VV |  | 1,0*13 "obezdívka WC a bidetů" |  | 13 | [13 empty] | VV | 2 | 2 | True | 1 | ROZPOCET
8 | K | 978059541 | Odsekání a odebrání obkladů stěn z vnitřních obkládaček plochy přes 1 m2 | m2 | 222.413 | 95 | 21129 | CS ÚRS 2021 02 |  |  | základní |  | 0 | 0 | 0 | 0.068 | 15.1241 | 4 | K | 2 |  |  |  | ROZPOCET |  |  |  |  | 21129 | 0 | 0 | 0 | 0 | 1 | 21129 | 4 | 16
| VV |  | fig11+fig12 |  | 222.413 | [13 empty] | VV | 2 | 2 | True | 1 | ROZPOCET
| D | 997 | Přesun sutě |  |  |  | 62740 | [5 empty] | 0 |  | 0 |  | 0 | 1 | D | 1 |  |  |  | ROZPOCET | [10 empty] | 62740
9 | K | 997013212 | Vnitrostaveništní doprava suti a vybouraných hmot pro budovy v přes 6 do 9 m ručně | t | 28.363 | 240 | 6807 | CS ÚRS 2021 02 |  |  | základní |  | 0 | 0 | 0 | 0 | 0 | 4 | K | 2 |  |  |  | ROZPOCET |  |  |  |  | 6807 | 0 | 0 | 0 | 0 | 1 | 6807 | 4 | 18
10 | K | 997013219 | Příplatek k vnitrostaveništní dopravě suti a vybouraných hmot za zvětšenou dopravu suti ZKD 10 m | t | 141.815 | 50 | 7091 | CS ÚRS 2021 02 |  |  | základní |  | 0 | 0 | 0 | 0 | 0 | 4 | K | 2 |  |  |  | ROZPOCET |  |  |  |  | 7091 | 0 | 0 | 0 | 0 | 1 | 7091 | 4 | 20
| VV |  | 28,363*5 'Přepočtené koeficientem množství |  | 141.815 | [13 empty] | VV | 2 | 2 | False | 1 | ROZPOCET
11 | K | 997013501 | Odvoz suti a vybouraných hmot na skládku nebo meziskládku do 1 km se složením | t | 28.363 | 275 | 7800 | CS ÚRS 2021 02 |  |  | základní |  | 0 | 0 | 0 | 0 | 0 | 4 | K | 2 |  |  |  | ROZPOCET |  |  |  |  | 7800 | 0 | 0 | 0 | 0 | 1 | 7800 | 4 | 22
12 | K | 997013509 | Příplatek k odvozu suti a vybouraných hmot na skládku ZKD 1 km přes 1 km | t | 538.897 | 13 | 7006 | CS ÚRS 2021 02 |  |  | základní |  | 0 | 0 | 0 | 0 | 0 | 4 | K | 2 |  |  |  | ROZPOCET |  |  |  |  | 7006 | 0 | 0 | 0 | 0 | 1 | 7006 | 4 | 24
| VV |  | 28,363*19 'Přepočtené koeficientem množství |  | 538.897 | [13 empty] | VV | 2 | 2 | False | 1 | ROZPOCET
13 | K | 997013631 | Poplatek za uložení na skládce (skládkovné) stavebního odpadu směsného kód odpadu 17 09 04 | t | 28.363 | 1200 | 34036 | CS ÚRS 2021 02 |  |  | základní |  | 0 | 0 | 0 | 0 | 0 | 4 | K | 2 |  |  |  | ROZPOCET |  |  |  |  | 34036 | 0 | 0 | 0 | 0 | 1 | 34036 | 4 | 26
| D | 998 | Přesun hmot |  |  |  | 7521 | [5 empty] | 0 |  | 0 |  | 0 | 1 | D | 1 |  |  |  | ROZPOCET | [10 empty] | 7521
14 | K | 998018002 | Přesun hmot ruční pro budovy v přes 6 do 12 m | t | 7.521 | 850 | 6393 | CS ÚRS 2021 02 |  |  | základní |  | 0 | 0 | 0 | 0 | 0 | 4 | K | 2 |  |  |  | ROZPOCET |  |  |  |  | 6393 | 0 | 0 | 0 | 0 | 1 | 6393 | 4 | 28
15 | K | 998018011 | Příplatek k ručnímu přesunu hmot pro budovy za zvětšený přesun ZKD 100 m | t | 7.521 | 150 | 1128 | CS ÚRS 2021 02 |  |  | základní |  | 0 | 0 | 0 | 0 | 0 | 4 | K | 2 |  |  |  | ROZPOCET |  |  |  |  | 1128 | 0 | 0 | 0 | 0 | 1 | 1128 | 4 | 30
| D | PSV | Práce a dodávky PSV |  |  |  | 1641472 | [5 empty] | 0 |  | 15.7164 |  | 3.8142 | 2 | D | 0 |  |  |  | ROZPOCET | [10 empty] | 1641472
| D | 713 | Izolace tepelné |  |  |  | 20863 | [5 empty] | 0 |  | 1.0105 |  | 0.027017 | 2 | D | 1 |  |  |  | ROZPOCET | [10 empty] | 20863
16 | K | 713120821 | Odstranění tepelné izolace podlah volně kladené z polystyrenu suchého tl do 100 mm | m2 | 59.857 | 17 | 1018 | CS ÚRS 2021 02 |  |  | základní |  | 0 | 0 | 0 | 0.00042 | 0.02514 | 16 | K | 2 |  |  |  | ROZPOCET |  |  |  |  | 1018 | 0 | 0 | 0 | 0 | 1 | 1018 | 16 | -1866917818
| VV |  | fig13 |  | 59.857 | [13 empty] | VV | 2 | 2 | True | 1 | ROZPOCET
17 | K | 713120831 | Odstranění tepelné izolace podlah volně kladených okrajových pásků | m | 93.852 | 6 | 563 | CS ÚRS 2021 02 |  |  | základní |  | 0 | 0 | 0 | 2e-05 | 0.001877 | 16 | K | 2 |  |  |  | ROZPOCET |  |  |  |  | 563 | 0 | 0 | 0 | 0 | 1 | 563 | 16 | 661412013
| VV |  | fig14 |  | 93.852 | [13 empty] | VV | 2 | 2 | True | 1 | ROZPOCET
18 | K | 713121111 | Montáž izolace tepelné podlah volně kladenými rohožemi, pásy, dílci, deskami 1 vrstva | m2 | 59.857 | 27 | 1616 | CS ÚRS 2021 02 |  |  | základní |  | 0 | 0 | 0 | 0 | 0 | 16 | K | 2 |  |  |  | ROZPOCET |  |  |  |  | 1616 | 0 | 0 | 0 | 0 | 1 | 1616 | 16 | -2048906595
| VV |  | fig13 |  | 59.857 | [13 empty] | VV | 2 | 2 | True | 1 | ROZPOCET
19 | M | 28376557 | deska polystyrénová pro snížení kročejového hluku (max. zatížení 6,5 kN/m2) tl 30mm | m2 | 62.85 | 180 | 11313 | CS ÚRS 2021 02 |  |  | základní |  | 0 | 0.016 | 1.0056 | 0 | 0 | 32 | M | 2 |  |  |  | ROZPOCET |  |  |  |  | 11313 | 0 | 0 | 0 | 0 | 1 | 11313 | 16 | -1414767634
| VV |  | fig13*1,05 |  | 62.85 | [13 empty] | VV | 2 | 2 | True | 1 | ROZPOCET
20 | K | 713121211 | Montáž izolace tepelné podlah volně kladenými okrajovými pásky | m | 93.852 | 21 | 1971 | CS ÚRS 2021 02 |  |  | základní |  | 0 | 0 | 0 | 0 | 0 | 16 | K | 2 |  |  |  | ROZPOCET |  |  |  |  | 1971 | 0 | 0 | 0 | 0 | 1 | 1971 | 16 | 756951562
| VV |  | fig14 |  | 93.852 | [13 empty] | VV | 2 | 2 | True | 1 | ROZPOCET
21 | M | 63140274 | pásek okrajový izolační minerální plovoucích podlah š 120mm tl 12mm | m | 98.545 | 25 | 2464 | CS ÚRS 2021 02 |  |  | základní |  | 0 | 5e-05 | 0.0049273 | 0 | 0 | 32 | M | 2 |  |  |  | ROZPOCET |  |  |  |  | 2464 | 0 | 0 | 0 | 0 | 1 | 2464 | 16 | 1879864967
| VV |  | fig14*1,05 |  | 98.545 | [13 empty] | VV | 2 | 2 | True | 1 | ROZPOCET
22 | K | 998713102 | Přesun hmot tonážní pro izolace tepelné v objektech v přes 6 do 12 m | t | 1.011 | 1184 | 1197 | CS ÚRS 2021 02 |  |  | základní |  | 0 | 0 | 0 | 0 | 0 | 16 | K | 2 |  |  |  | ROZPOCET |  |  |  |  | 1197 | 0 | 0 | 0 | 0 | 1 | 1197 | 16 | -1336999212
23 | K | 998713181 | Příplatek k přesunu hmot tonážní 713 prováděný bez použití mechanizace | t | 1.011 | 713 | 721 | CS ÚRS 2021 02 |  |  | základní |  | 0 | 0 | 0 | 0 | 0 | 16 | K | 2 |  |  |  | ROZPOCET |  |  |  |  | 721 | 0 | 0 | 0 | 0 | 1 | 721 | 16 | 179161006
| D | 721 | Zdravotechnika - vnitřní kanalizace |  |  |  | 2710 | [5 empty] | 0 |  | 0.0009 |  | 0 | 2 | D | 1 |  |  |  | ROZPOCET | [10 empty] | 2710
24 | K | 721211403 | Vpusť podlahová s vodorovným odtokem DN 50/75 s kulovým kloubem | kus | 1 | 2680 | 2680 | CS ÚRS 2021 02 |  |  | základní |  | 0 | 0.0009 | 0.0009 | 0 | 0 | 16 | K | 2 |  |  |  | ROZPOCET |  |  |  |  | 2680 | 0 | 0 | 0 | 0 | 1 | 2680 | 16 | 36
25 | K | 998721102 | Přesun hmot tonážní pro vnitřní kanalizace v objektech v přes 6 do 12 m | t | 0.001 | 10000 | 10 | CS ÚRS 2021 02 |  |  | základní |  | 0 | 0 | 0 | 0 | 0 | 16 | K | 2 |  |  |  | ROZPOCET |  |  |  |  | 10 | 0 | 0 | 0 | 0 | 1 | 10 | 16 | 40
26 | K | 998721181 | Příplatek k přesunu hmot tonážní 721 prováděný bez použití mechanizace | t | 0.001 | 20000 | 20 | CS ÚRS 2021 02 |  |  | základní |  | 0 | 0 | 0 | 0 | 0 | 16 | K | 2 |  |  |  | ROZPOCET |  |  |  |  | 20 | 0 | 0 | 0 | 0 | 1 | 20 | 16 | 42
| D | 725 | Zdravotechnika - zařizovací předměty |  |  |  | 443364 | [5 empty] | 0 |  | 0.68381 |  | 0.54616 | 2 | D | 1 |  |  |  | ROZPOCET | [10 empty] | 443364
27 | K | 725110811 | Demontáž klozetů splachovací s nádrží | soubor | 10 | 150 | 1500 | CS ÚRS 2021 02 |  |  | základní |  | 0 | 0 | 0 | 0.01933 | 0.1933 | 16 | K | 2 |  |  |  | ROZPOCET |  |  |  |  | 1500 | 0 | 0 | 0 | 0 | 1 | 1500 | 16 | 44
28 | K | 725112022 | Klozet keramický závěsný na nosné stěny s hlubokým splachováním odpad vodorovný | soubor | 11 | 10000 | 110000 | CS ÚRS 2021 02 |  |  | základní |  | 0 | 0.016969 | 0.18666 | 0 | 0 | 16 | K | 2 |  |  |  | ROZPOCET |  |  |  |  | 110000 | 0 | 0 | 0 | 0 | 1 | 110000 | 16 | 46
| VV |  | 4 "2" |  | 4 | [13 empty] | VV | 2 | 2 | True | 0 | ROZPOCET
| VV |  | 1 "3" |  | 1 | [13 empty] | VV | 2 | 2 | True | 0 | ROZPOCET
| VV |  | 3 "5" |  | 3 | [13 empty] | VV | 2 | 2 | True | 0 | ROZPOCET
| VV |  | 1 "6" |  | 1 | [13 empty] | VV | 2 | 2 | True | 0 | ROZPOCET
| VV |  | 1 "8" |  | 1 | [13 empty] | VV | 2 | 2 | True | 0 | ROZPOCET
| VV |  | 1 "10" |  | 1 | [13 empty] | VV | 2 | 2 | True | 0 | ROZPOCET
| VV |  | Mezisoučet |  | 11 | [13 empty] | VV | 2 | 3 | True | 1 | ROZPOCET
29 | M | 552818001 | tlačítko pro ovládání WC zepředu dvě vody černé 246x164mm | kus | 11 | 3200 | 35200 |  |  |  | základní |  | 0 | 0.001 | 0.011 | 0 | 0 | 32 | M | 2 |  |  |  | ROZPOCET |  |  |  |  | 35200 | 0 | 0 | 0 | 0 | 1 | 35200 | 16 | 50
30 | K | 725121525 | Pisoárový záchodek automatický s radarovým senzorem | soubor | 5 | 10500 | 52500 | CS ÚRS 2021 02 |  |  | základní |  | 0 | 0.018079 | 0.090397 | 0 | 0 | 16 | K | 2 |  |  |  | ROZPOCET |  |  |  |  | 52500 | 0 | 0 | 0 | 0 | 1 | 52500 | 16 | 235577741
| VV |  | 4 "2" |  | 4 | [13 empty] | VV | 2 | 2 | True | 0 | ROZPOCET
| VV |  | 1 "8" |  | 1 | [13 empty] | VV | 2 | 2 | True | 0 | ROZPOCET
| VV |  | Mezisoučet |  | 5 | [13 empty] | VV | 2 | 3 | True | 1 | ROZPOCET
31 | K | 725122813 | Demontáž pisoárových stání s nádrží a jedním záchodkem | soubor | 5 | 200 | 1000 | CS ÚRS 2021 02 |  |  | základní |  | 0 | 0 | 0 | 0.0172 | 0.086 | 16 | K | 2 |  |  |  | ROZPOCET |  |  |  |  | 1000 | 0 | 0 | 0 | 0 | 1 | 1000 | 16 | 1239115777
32 | K | 725210821 | Demontáž umyvadel bez výtokových armatur | soubor | 11 | 120 | 1320 | CS ÚRS 2021 02 |  |  | základní |  | 0 | 0 | 0 | 0.01946 | 0.21406 | 16 | K | 2 |  |  |  | ROZPOCET |  |  |  |  | 1320 | 0 | 0 | 0 | 0 | 1 | 1320 | 16 | 58
33 | K | 725211603 | Umyvadlo keramické bílé šířky 600 mm bez krytu na sifon připevněné na stěnu šrouby | soubor | 3 | 2150 | 6450 | CS ÚRS 2021 02 |  |  | základní |  | 0 | 0.016469 | 0.049408 | 0 | 0 | 16 | K | 2 |  |  |  | ROZPOCET |  |  |  |  | 6450 | 0 | 0 | 0 | 0 | 1 | 6450 | 16 | 678556962
| VV |  | 1 "5" |  | 1 | [13 empty] | VV | 2 | 2 | True | 0 | ROZPOCET
| VV |  | 1 "7" |  | 1 | [13 empty] | VV | 2 | 2 | True | 0 | ROZPOCET
| VV |  | 1 "10" |  | 1 | [13 empty] | VV | 2 | 2 | True | 0 | ROZPOCET
| VV |  | Mezisoučet |  | 3 | [13 empty] | VV | 2 | 3 | True | 1 | ROZPOCET
34 | K | 725211681 | Umyvadlo keramické bílé zdravotní šířky 640 mm připevněné na stěnu šrouby | soubor | 2 | 2790 | 5580 | CS ÚRS 2021 02 |  |  | základní |  | 0 | 0.019209 | 0.038419 | 0 | 0 | 16 | K | 2 |  |  |  | ROZPOCET |  |  |  |  | 5580 | 0 | 0 | 0 | 0 | 1 | 5580 | 16 | 2069988212
| VV |  | 1 "3" |  | 1 | [13 empty] | VV | 2 | 2 | True | 0 | ROZPOCET
| VV |  | 1 "6" |  | 1 | [13 empty] | VV | 2 | 2 | True | 0 | ROZPOCET
| VV |  | Mezisoučet |  | 2 | [13 empty] | VV | 2 | 3 | True | 1 | ROZPOCET
35 | K | 7252131111 | Dvojumyvadlo polymermramorové připevněné na stěnu šrouby | soubor | 3 | 21567 | 64701 |  |  |  | základní |  | 0 | 0.051729 | 0.15519 | 0 | 0 | 16 | K | 2 |  |  |  | ROZPOCET |  |  |  |  | 64701 | 0 | 0 | 0 | 0 | 1 | 64701 | 16 | -1282195577
| VV |  | 2 "1" |  | 2 | [13 empty] | VV | 2 | 2 | True | 0 | ROZPOCET
| VV |  | 1 "4" |  | 1 | [13 empty] | VV | 2 | 2 | True | 0 | ROZPOCET
| VV |  | Mezisoučet |  | 3 | [13 empty] | VV | 2 | 3 | True | 1 | ROZPOCET
36 | K | 725230811 | Demontáž bidetů diturvitových | soubor | 3 | 150 | 450 | CS ÚRS 2021 02 |  |  | základní |  | 0 | 0 | 0 | 0.0176 | 0.0528 | 16 | K | 2 |  |  |  | ROZPOCET |  |  |  |  | 450 | 0 | 0 | 0 | 0 | 1 | 450 | 16 | 64
37 | K | 725231203 | Bidet bez armatur výtokových keramický závěsný se zápachovou uzávěrkou | soubor | 2 | 2800 | 5600 | CS ÚRS 2021 02 |  |  | základní |  | 0 | 0.016889 | 0.033778 | 0 | 0 | 16 | K | 2 |  |  |  | ROZPOCET |  |  |  |  | 5600 | 0 | 0 | 0 | 0 | 1 | 5600 | 16 | 66
| VV |  | 1 "5" |  | 1 | [13 empty] | VV | 2 | 2 | True | 0 | ROZPOCET
| VV |  | 1 "10" |  | 1 | [13 empty] | VV | 2 | 2 | True | 0 | ROZPOCET
| VV |  | Mezisoučet |  | 2 | [13 empty] | VV | 2 | 3 | True | 1 | ROZPOCET
38 | K | 7252915111 | Doplňky zařízení koupelen a záchodů dávkovač tekutého mýdla | soubor | 9 | 1400 | 12600 |  |  |  | základní |  | 0 | 0.0005182 | 0.0046638 | 0 | 0 | 16 | K | 2 |  |  |  | ROZPOCET |  |  |  |  | 12600 | 0 | 0 | 0 | 0 | 1 | 12600 | 16 | 17781634
| VV |  | 4 "1" |  | 4 | [13 empty] | VV | 2 | 2 | True | 0 | ROZPOCET
| VV |  | 2 "4" |  | 2 | [13 empty] | VV | 2 | 2 | True | 0 | ROZPOCET
| VV |  | 1 "5" |  | 1 | [13 empty] | VV | 2 | 2 | True | 0 | ROZPOCET
| VV |  | 1 "7" |  | 1 | [13 empty] | VV | 2 | 2 | True | 0 | ROZPOCET
| VV |  | 1 "10" |  | 1 | [13 empty] | VV | 2 | 2 | True | 0 | ROZPOCET
| VV |  | Mezisoučet |  | 9 | [13 empty] | VV | 2 | 3 | True | 1 | ROZPOCET
39 | K | 7252915112 | Doplňky zařízení koupelen a záchodů nerezové dávkovač tekutého mýdla | soubor | 2 | 2200 | 4400 |  |  |  | základní |  | 0 | 0.0005182 | 0.0010364 | 0 | 0 | 16 | K | 2 |  |  |  | ROZPOCET |  |  |  |  | 4400 | 0 | 0 | 0 | 0 | 1 | 4400 | 16 | 1869256751
| VV |  | 1 "3" |  | 1 | [13 empty] | VV | 2 | 2 | True | 0 | ROZPOCET
| VV |  | 1 "6" |  | 1 | [13 empty] | VV | 2 | 2 | True | 0 | ROZPOCET
| VV |  | Mezisoučet |  | 2 | [13 empty] | VV | 2 | 3 | True | 1 | ROZPOCET
40 | K | 725291531 | Doplňky zařízení koupelen a záchodů plastové zásobník papírových ručníků | soubor | 9 | 800 | 7200 | CS ÚRS 2021 02 |  |  | základní |  | 0 | 0.0005182 | 0.0046638 | 0 | 0 | 16 | K | 2 |  |  |  | ROZPOCET |  |  |  |  | 7200 | 0 | 0 | 0 | 0 | 1 | 7200 | 16 | 790384985
| VV |  | 4 "1" |  | 4 | [13 empty] | VV | 2 | 2 | True | 0 | ROZPOCET
| VV |  | 2 "4" |  | 2 | [13 empty] | VV | 2 | 2 | True | 0 | ROZPOCET
| VV |  | 1 "5" |  | 1 | [13 empty] | VV | 2 | 2 | True | 0 | ROZPOCET
| VV |  | 1 "7" |  | 1 | [13 empty] | VV | 2 | 2 | True | 0 | ROZPOCET
| VV |  | 1 "10" |  | 1 | [13 empty] | VV | 2 | 2 | True | 0 | ROZPOCET
| VV |  | Mezisoučet |  | 9 | [13 empty] | VV | 2 | 3 | True | 1 | ROZPOCET
41 | K | 7252917061 | Doplňky zařízení koupelen a záchodů nerezové madlo rovné dl 800 mm | soubor | 2 | 1900 | 3800 |  |  |  | základní |  | 0 | 0.0013 | 0.0026 | 0 | 0 | 16 | K | 2 |  |  |  | ROZPOCET |  |  |  |  | 3800 | 0 | 0 | 0 | 0 | 1 | 3800 | 16 | 1533689003
| VV |  | 1 "3" |  | 1 | [13 empty] | VV | 2 | 2 | True | 0 | ROZPOCET
| VV |  | 1 "6" |  | 1 | [13 empty] | VV | 2 | 2 | True | 0 | ROZPOCET
| VV |  | Mezisoučet |  | 2 | [13 empty] | VV | 2 | 3 | True | 1 | ROZPOCET
42 | K | 7252917221 | Doplňky zařízení koupelen a záchodů nerezové madlo krakorcové sklopné dl 834 mm | soubor | 4 | 2400 | 9600 |  |  |  | základní |  | 0 | 0.00085 | 0.0034 | 0 | 0 | 16 | K | 2 |  |  |  | ROZPOCET |  |  |  |  | 9600 | 0 | 0 | 0 | 0 | 1 | 9600 | 16 | 88
| VV |  | 2 "3" |  | 2 | [13 empty] | VV | 2 | 2 | True | 0 | ROZPOCET
| VV |  | 2 "6" |  | 2 | [13 empty] | VV | 2 | 2 | True | 0 | ROZPOCET
| VV |  | Mezisoučet |  | 4 | [13 empty] | VV | 2 | 3 | True | 1 | ROZPOCET
43 | K | 725291621 | Doplňky zařízení koupelen a záchodů nerezové zásobník toaletních papírů | soubor | 11 | 1700 | 18700 | CS ÚRS 2021 02 |  |  | základní |  | 0 | 0.0005182 | 0.0057002 | 0 | 0 | 16 | K | 2 |  |  |  | ROZPOCET |  |  |  |  | 18700 | 0 | 0 | 0 | 0 | 1 | 18700 | 16 | 72
| VV |  | 4 "2" |  | 4 | [13 empty] | VV | 2 | 2 | True | 0 | ROZPOCET
| VV |  | 1 "3" |  | 1 | [13 empty] | VV | 2 | 2 | True | 0 | ROZPOCET
| VV |  | 3 "5" |  | 3 | [13 empty] | VV | 2 | 2 | True | 0 | ROZPOCET
| VV |  | 1 "6" |  | 1 | [13 empty] | VV | 2 | 2 | True | 0 | ROZPOCET
| VV |  | 1 "8" |  | 1 | [13 empty] | VV | 2 | 2 | True | 0 | ROZPOCET
| VV |  | 1 "10" |  | 1 | [13 empty] | VV | 2 | 2 | True | 0 | ROZPOCET
| VV |  | Mezisoučet |  | 11 | [13 empty] | VV | 2 | 3 | True | 1 | ROZPOCET
44 | K | 725291631 | Doplňky zařízení koupelen a záchodů nerezové zásobník papírových ručníků | soubor | 2 | 1800 | 3600 | CS ÚRS 2021 02 |  |  | základní |  | 0 | 0.0005182 | 0.0010364 | 0 | 0 | 16 | K | 2 |  |  |  | ROZPOCET |  |  |  |  | 3600 | 0 | 0 | 0 | 0 | 1 | 3600 | 16 | 74
| VV |  | 1 "3" |  | 1 | [13 empty] | VV | 2 | 2 | True | 0 | ROZPOCET
| VV |  | 1 "6" |  | 1 | [13 empty] | VV | 2 | 2 | True | 0 | ROZPOCET
| VV |  | Mezisoučet |  | 2 | [13 empty] | VV | 2 | 3 | True | 1 | ROZPOCET
45 | M | 554310621 | osušovač rukou elektrický bílý | kus | 9 | 5000 | 45000 |  |  |  | základní |  | 0 | 0.0053 | 0.0477 | 0 | 0 | 32 | M | 2 |  |  |  | ROZPOCET |  |  |  |  | 45000 | 0 | 0 | 0 | 0 | 1 | 45000 | 16 | -773278706
| VV |  | 4 "1" |  | 4 | [13 empty] | VV | 2 | 2 | True | 0 | ROZPOCET
| VV |  | 2 "4" |  | 2 | [13 empty] | VV | 2 | 2 | True | 0 | ROZPOCET
| VV |  | 1 "5" |  | 1 | [13 empty] | VV | 2 | 2 | True | 0 | ROZPOCET
| VV |  | 1 "7" |  | 1 | [13 empty] | VV | 2 | 2 | True | 0 | ROZPOCET
| VV |  | 1 "10" |  | 1 | [13 empty] | VV | 2 | 2 | True | 0 | ROZPOCET
| VV |  | Mezisoučet |  | 9 | [13 empty] | VV | 2 | 3 | True | 1 | ROZPOCET
46 | M | 554310821 | koš odpadkový nerezový 25 l | kus | 5 | 2200 | 11000 |  |  |  | základní |  | 0 | 0.0008 | 0.004 | 0 | 0 | 32 | M | 2 |  |  |  | ROZPOCET |  |  |  |  | 11000 | 0 | 0 | 0 | 0 | 1 | 11000 | 16 | 1368574086
| VV |  | 1 "3" |  | 1 | [13 empty] | VV | 2 | 2 | True | 0 | ROZPOCET
| VV |  | 1 "5" |  | 1 | [13 empty] | VV | 2 | 2 | True | 0 | ROZPOCET
| VV |  | 1 "6" |  | 1 | [13 empty] | VV | 2 | 2 | True | 0 | ROZPOCET
| VV |  | 1 "7" |  | 1 | [13 empty] | VV | 2 | 2 | True | 0 | ROZPOCET
| VV |  | 1 "10" |  | 1 | [13 empty] | VV | 2 | 2 | True | 0 | ROZPOCET
| VV |  | Mezisoučet |  | 5 | [13 empty] | VV | 2 | 3 | True | 1 | ROZPOCET
47 | M | 554310822 | koš odpadkový závěsný kovový | kus | 6 | 600 | 3600 |  |  |  | základní |  | 0 | 0.0008 | 0.0048 | 0 | 0 | 32 | M | 2 |  |  |  | ROZPOCET |  |  |  |  | 3600 | 0 | 0 | 0 | 0 | 1 | 3600 | 16 | -1878554791
| VV |  | 4 "1" |  | 4 | [13 empty] | VV | 2 | 2 | True | 0 | ROZPOCET
| VV |  | 2 "4" |  | 2 | [13 empty] | VV | 2 | 2 | True | 0 | ROZPOCET
| VV |  | Mezisoučet |  | 6 | [13 empty] | VV | 2 | 3 | True | 1 | ROZPOCET
48 | M | 554310791 | koš odpadkový nerezový na samostatná WC | kus | 7 | 1100 | 7700 |  |  |  | základní |  | 0 | 0.001 | 0.007 | 0 | 0 | 32 | M | 2 |  |  |  | ROZPOCET |  |  |  |  | 7700 | 0 | 0 | 0 | 0 | 1 | 7700 | 16 | 657275386
| VV |  | 4 "2" |  | 4 | [13 empty] | VV | 2 | 2 | True | 0 | ROZPOCET
| VV |  | 2 "5" |  | 2 | [13 empty] | VV | 2 | 2 | True | 0 | ROZPOCET
| VV |  | 1 "8" |  | 1 | [13 empty] | VV | 2 | 2 | True | 0 | ROZPOCET
| VV |  | Mezisoučet |  | 7 | [13 empty] | VV | 2 | 3 | True | 1 | ROZPOCET
49 | M | 554310831 | WC štětka nerez | kus | 11 | 700 | 7700 |  |  |  | základní |  | 0 | 0.0008 | 0.0088 | 0 | 0 | 32 | M | 2 |  |  |  | ROZPOCET |  |  |  |  | 7700 | 0 | 0 | 0 | 0 | 1 | 7700 | 16 | -1148476384
| VV |  | 4 "2" |  | 4 | [13 empty] | VV | 2 | 2 | True | 0 | ROZPOCET
| VV |  | 1 "3" |  | 1 | [13 empty] | VV | 2 | 2 | True | 0 | ROZPOCET
| VV |  | 3 "5" |  | 3 | [13 empty] | VV | 2 | 2 | True | 0 | ROZPOCET
| VV |  | 1 "6" |  | 1 | [13 empty] | VV | 2 | 2 | True | 0 | ROZPOCET
| VV |  | 1 "8" |  | 1 | [13 empty] | VV | 2 | 2 | True | 0 | ROZPOCET
| VV |  | 1 "10" |  | 1 | [13 empty] | VV | 2 | 2 | True | 0 | ROZPOCET
| VV |  | Mezisoučet |  | 11 | [13 empty] | VV | 2 | 3 | True | 1 | ROZPOCET
50 | K | 725829131 | Montáž baterie umyvadlové stojánkové G 1/2" ostatní typ | kus | 13 | 220 | 2860 | CS ÚRS 2021 02 |  |  | základní |  | 0 | 3.914e-05 | 0.00050882 | 0 | 0 | 16 | K | 2 |  |  |  | ROZPOCET |  |  |  |  | 2860 | 0 | 0 | 0 | 0 | 1 | 2860 | 16 | 277264833
| VV |  | 2*3 "dvojumývadla" |  | 6 | [13 empty] | VV | 2 | 2 | True | 0 | ROZPOCET
| VV |  | 1*3 "umývadla" |  | 3 | [13 empty] | VV | 2 | 2 | True | 0 | ROZPOCET
| VV |  | 1*2 "bidety" |  | 2 | [13 empty] | VV | 2 | 2 | True | 0 | ROZPOCET
| VV |  | Mezisoučet |  | 11 | [13 empty] | VV | 2 | 3 | True | 0 | ROZPOCET
| VV |  | 1*2 "umývadla invalidé" |  | 2 | [13 empty] | VV | 2 | 2 | True | 0 | ROZPOCET
| VV |  | Mezisoučet |  | 2 | [13 empty] | VV | 2 | 3 | True | 0 | ROZPOCET
| VV |  | Součet |  | 13 | [13 empty] | VV | 2 | 4 | True | 1 | ROZPOCET
51 | M | 551440041 | baterie umyvadlová stojánková páková s pevným ramenem | kus | 9 | 1353 | 12177 |  |  |  | základní |  | 0 | 0.0018 | 0.0162 | 0 | 0 | 32 | M | 2 |  |  |  | ROZPOCET |  |  |  |  | 12177 | 0 | 0 | 0 | 0 | 1 | 12177 | 16 | -1479567680
| VV |  | 2*3 "dvojumývadla" |  | 6 | [13 empty] | VV | 2 | 2 | True | 0 | ROZPOCET
| VV |  | 1*3 "umývadla" |  | 3 | [13 empty] | VV | 2 | 2 | True | 0 | ROZPOCET
| VV |  | Mezisoučet |  | 9 | [13 empty] | VV | 2 | 3 | True | 1 | ROZPOCET
52 | M | 551455141 | baterie bidetová stojánková páková chrom | kus | 2 | 1500 | 3000 |  |  |  | základní |  | 0 | 0.00163 | 0.00326 | 0 | 0 | 32 | M | 2 |  |  |  | ROZPOCET |  |  |  |  | 3000 | 0 | 0 | 0 | 0 | 1 | 3000 | 16 | 1420187441
| VV |  | 1*2 "bidety" |  | 2 | [13 empty] | VV | 2 | 2 | True | 1 | ROZPOCET
53 | M | 551440042 | baterie umyvadlová stojánková páková s otočným ramenem | kus | 2 | 1353 | 2706 |  |  |  | základní |  | 0 | 0.0018 | 0.0036 | 0 | 0 | 32 | M | 2 |  |  |  | ROZPOCET |  |  |  |  | 2706 | 0 | 0 | 0 | 0 | 1 | 2706 | 16 | 998501112
| VV |  | 1*2 "umývadla invalidé" |  | 2 | [13 empty] | VV | 2 | 2 | True | 0 | ROZPOCET
| VV |  | Mezisoučet |  | 2 | [13 empty] | VV | 2 | 3 | True | 1 | ROZPOCET
54 | K | 998725102 | Přesun hmot tonážní pro zařizovací předměty v objektech v přes 6 do 12 m | t | 0.684 | 2000 | 1368 | CS ÚRS 2021 02 |  |  | základní |  | 0 | 0 | 0 | 0 | 0 | 16 | K | 2 |  |  |  | ROZPOCET |  |  |  |  | 1368 | 0 | 0 | 0 | 0 | 1 | 1368 | 16 | 102
55 | K | 998725181 | Příplatek k přesunu hmot tonážní 725 prováděný bez použití mechanizace | t | 0.684 | 3000 | 2052 | CS ÚRS 2021 02 |  |  | základní |  | 0 | 0 | 0 | 0 | 0 | 16 | K | 2 |  |  |  | ROZPOCET |  |  |  |  | 2052 | 0 | 0 | 0 | 0 | 1 | 2052 | 16 | 104
| D | 726 | Zdravotechnika - předstěnové instalace |  |  |  | 65080 | [5 empty] | 0 |  | 0.109 |  | 0 | 2 | D | 1 |  |  |  | ROZPOCET | [10 empty] | 65080
56 | K | 726111011 | Instalační předstěna - bidet s nastavitelnou hl 120 až 160 mm do masivní zděné kce | soubor | 2 | 3400 | 6800 | CS ÚRS 2021 02 |  |  | základní |  | 0 | 0.0039 | 0.0078 | 0 | 0 | 16 | K | 2 |  |  |  | ROZPOCET |  |  |  |  | 6800 | 0 | 0 | 0 | 0 | 1 | 6800 | 16 | -1463366170
| VV |  | 1 "5" |  | 1 | [13 empty] | VV | 2 | 2 | True | 0 | ROZPOCET
| VV |  | 1 "10" |  | 1 | [13 empty] | VV | 2 | 2 | True | 0 | ROZPOCET
| VV |  | Mezisoučet |  | 2 | [13 empty] | VV | 2 | 3 | True | 1 | ROZPOCET
57 | K | 726111031 | Instalační předstěna - klozet s ovládáním zepředu v 1080 mm závěsný do masivní zděné kce | soubor | 11 | 5100 | 56100 | CS ÚRS 2021 02 |  |  | základní |  | 0 | 0.0092 | 0.1012 | 0 | 0 | 16 | K | 2 |  |  |  | ROZPOCET |  |  |  |  | 56100 | 0 | 0 | 0 | 0 | 1 | 56100 | 16 | -1498960465
| VV |  | 4 "2" |  | 4 | [13 empty] | VV | 2 | 2 | True | 0 | ROZPOCET
| VV |  | 1 "3" |  | 1 | [13 empty] | VV | 2 | 2 | True | 0 | ROZPOCET
| VV |  | 3 "5" |  | 3 | [13 empty] | VV | 2 | 2 | True | 0 | ROZPOCET
| VV |  | 1 "6" |  | 1 | [13 empty] | VV | 2 | 2 | True | 0 | ROZPOCET
| VV |  | 1 "8" |  | 1 | [13 empty] | VV | 2 | 2 | True | 0 | ROZPOCET
| VV |  | 1 "10" |  | 1 | [13 empty] | VV | 2 | 2 | True | 0 | ROZPOCET
| VV |  | Mezisoučet |  | 11 | [13 empty] | VV | 2 | 3 | True | 1 | ROZPOCET
58 | K | 998726112 | Přesun hmot tonážní pro instalační prefabrikáty v objektech v přes 6 do 12 m | t | 0.109 | 10000 | 1090 | CS ÚRS 2021 02 |  |  | základní |  | 0 | 0 | 0 | 0 | 0 | 16 | K | 2 |  |  |  | ROZPOCET |  |  |  |  | 1090 | 0 | 0 | 0 | 0 | 1 | 1090 | 16 | -1515083042
59 | K | 998726181 | Příplatek k přesunu hmot tonážní 726 prováděný bez použití mechanizace | t | 0.109 | 10000 | 1090 | CS ÚRS 2021 02 |  |  | základní |  | 0 | 0 | 0 | 0 | 0 | 16 | K | 2 |  |  |  | ROZPOCET |  |  |  |  | 1090 | 0 | 0 | 0 | 0 | 1 | 1090 | 16 | -83286195
| D | 735 | Ústřední vytápění - otopná tělesa |  |  |  | 22934 | [5 empty] | 0 |  | 0.061952 |  | 0.04986 | 2 | D | 1 |  |  |  | ROZPOCET | [10 empty] | 22934
60 | K | 735141112 | Montáž tělesa lamelového výšky přes 1400 mm na stěnu | kus | 2 | 660 | 1320 | CS ÚRS 2021 02 |  |  | základní |  | 0 | 0 | 0 | 0 | 0 | 16 | K | 2 |  |  |  | ROZPOCET |  |  |  |  | 1320 | 0 | 0 | 0 | 0 | 1 | 1320 | 16 | 1820303525
| VV |  | 2 |  | 2 | [13 empty] | VV | 2 | 2 | True | 1 | ROZPOCET
61 | M | 541530701 | radiátor teplovodní isan octava černý 150x46,2 cm | kus | 2 | 10500 | 21000 |  |  |  | základní |  | 0 | 0.0309 | 0.0618 | 0 | 0 | 32 | M | 2 |  |  |  | ROZPOCET |  |  |  |  | 21000 | 0 | 0 | 0 | 0 | 1 | 21000 | 16 | -666293313
62 | K | 735151821 | Demontáž otopného tělesa panelového dvouřadého dl do 1500 mm | kus | 2 | 152 | 304 | CS ÚRS 2021 02 |  |  | základní |  | 0 | 7.6e-05 | 0.000152 | 0.02493 | 0.04986 | 16 | K | 2 |  |  |  | ROZPOCET |  |  |  |  | 304 | 0 | 0 | 0 | 0 | 1 | 304 | 16 | 461735748
63 | K | 998735102 | Přesun hmot tonážní pro otopná tělesa v objektech v přes 6 do 12 m | t | 0.062 | 2000 | 124 | CS ÚRS 2021 02 |  |  | základní |  | 0 | 0 | 0 | 0 | 0 | 16 | K | 2 |  |  |  | ROZPOCET |  |  |  |  | 124 | 0 | 0 | 0 | 0 | 1 | 124 | 16 | -1368092964
64 | K | 998735181 | Příplatek k přesunu hmot tonážní 735 prováděný bez použití mechanizace | t | 0.062 | 3000 | 186 | CS ÚRS 2021 02 |  |  | základní |  | 0 | 0 | 0 | 0 | 0 | 16 | K | 2 |  |  |  | ROZPOCET |  |  |  |  | 186 | 0 | 0 | 0 | 0 | 1 | 186 | 16 | 1079727856
| D | 751 | Vzduchotechnika |  |  |  | 7633 | [5 empty] | 0 |  | 0.0048 |  | 0.012 | 2 | D | 1 |  |  |  | ROZPOCET | [10 empty] | 7633
65 | K | 751322011 | Mtž talířového ventilu D do 100 mm | kus | 24 | 147 | 3528 | CS ÚRS 2021 02 |  |  | základní |  | 0 | 0 | 0 | 0 | 0 | 16 | K | 2 |  |  |  | ROZPOCET |  |  |  |  | 3528 | 0 | 0 | 0 | 0 | 1 | 3528 | 16 | 106
66 | M | 42972201 | talířový ventil pro přívod a odvod vzduchu plastový D 100mm | kus | 24 | 125 | 3000 | CS ÚRS 2021 02 |  |  | základní |  | 0 | 0.0002 | 0.0048 | 0 | 0 | 32 | M | 2 |  |  |  | ROZPOCET |  |  |  |  | 3000 | 0 | 0 | 0 | 0 | 1 | 3000 | 16 | 108
67 | K | 751322811 | Demontáž talířového ventilu D do 200 mm | kus | 24 | 45 | 1080 | CS ÚRS 2021 02 |  |  | základní |  | 0 | 0 | 0 | 0.0005 | 0.012 | 16 | K | 2 |  |  |  | ROZPOCET |  |  |  |  | 1080 | 0 | 0 | 0 | 0 | 1 | 1080 | 16 | 110
68 | K | 998751101 | Přesun hmot tonážní pro vzduchotechniku v objektech výšky do 12 m | t | 0.005 | 2000 | 10 | CS ÚRS 2021 02 |  |  | základní |  | 0 | 0 | 0 | 0 | 0 | 16 | K | 2 |  |  |  | ROZPOCET |  |  |  |  | 10 | 0 | 0 | 0 | 0 | 1 | 10 | 16 | 112
69 | K | 998751181 | Příplatek k přesunu hmot tonážní 751 prováděný bez použití mechanizace pro jakoukoliv výšku objektu | t | 0.005 | 3000 | 15 | CS ÚRS 2021 02 |  |  | základní |  | 0 | 0 | 0 | 0 | 0 | 16 | K | 2 |  |  |  | ROZPOCET |  |  |  |  | 15 | 0 | 0 | 0 | 0 | 1 | 15 | 16 | 114
| D | 763 | Konstrukce suché výstavby |  |  |  | 297632 | [5 empty] | 0 |  | 2.3671 |  | 2.371 | 2 | D | 1 |  |  |  | ROZPOCET | [10 empty] | 297632
70 | K | 763111311 | SDK příčka tl 75 mm profil CW+UW 50 desky 1xA 12,5 s izolací EI 30 Rw do 45 dB | m2 | 54.6 | 900 | 49140 | CS ÚRS 2021 02 |  |  | základní |  | 0 | 0.024761 | 1.3519 | 0 | 0 | 16 | K | 2 |  |  |  | ROZPOCET |  |  |  |  | 49140 | 0 | 0 | 0 | 0 | 1 | 49140 | 16 | -516360912
| VV |  | (1,0+9,0+1,0)*2,6 "1,2,3,4,5 - WC muži, ženy a invalidé" |  | 28.6 | [13 empty] | VV | 2 | 2 | True | 0 | ROZPOCET
| VV |  | (1,0+2,0+1,0)*2,6 "6 - WC invalidé" |  | 10.4 | [13 empty] | VV | 2 | 2 | True | 0 | ROZPOCET
| VV |  | (1,0+4,0+1,0)*2,6 "7,8,9,10 - WC muži a ženy zam" |  | 15.6 | [13 empty] | VV | 2 | 2 | True | 0 | ROZPOCET
| VV |  | Mezisoučet "provizorní stěny proti prašnosti" |  | 54.6 | [13 empty] | VV | 2 | 3 | True | 1 | ROZPOCET
71 | K | 763111811 | Demontáž SDK příčky s jednoduchou ocelovou nosnou konstrukcí opláštění jednoduché | m2 | 54.6 | 115 | 6279 | CS ÚRS 2021 02 |  |  | základní |  | 0 | 0 | 0 | 0.03175 | 1.7336 | 16 | K | 2 |  |  |  | ROZPOCET |  |  |  |  | 6279 | 0 | 0 | 0 | 0 | 1 | 6279 | 16 | 2137098100
| VV |  | (1,0+9,0+1,0)*2,6 "1,2,3,4,5 - WC muži, ženy a invalidé" |  | 28.6 | [13 empty] | VV | 2 | 2 | True | 0 | ROZPOCET
| VV |  | (1,0+2,0+1,0)*2,6 "6 - WC invalidé" |  | 10.4 | [13 empty] | VV | 2 | 2 | True | 0 | ROZPOCET
| VV |  | (1,0+4,0+1,0)*2,6 "7,8,9,10 - WC muži a ženy zam" |  | 15.6 | [13 empty] | VV | 2 | 2 | True | 0 | ROZPOCET
| VV |  | Mezisoučet "provizorní stěny proti prašnosti" |  | 54.6 | [13 empty] | VV | 2 | 3 | True | 1 | ROZPOCET
72 | K | 763135811 | Demontáž podhledu sádrokartonového kazetového na roštu viditelném | m2 | 59.857 | 115 | 6884 | CS ÚRS 2021 02 |  |  | základní |  | 0 | 0 | 0 | 0.01065 | 0.63748 | 16 | K | 2 |  |  |  | ROZPOCET |  |  |  |  | 6884 | 0 | 0 | 0 | 0 | 1 | 6884 | 16 | 116
| VV |  | fig13 |  | 59.857 | [13 empty] | VV | 2 | 2 | True | 1 | ROZPOCET
73 | K | 763411116 | Sanitární příčky do mokrého prostředí, kompaktní desky tl 13 mm | m2 | 22.32 | 7850 | 175212 | CS ÚRS 2021 02 |  |  | základní |  | 0 | 0.02012 | 0.44909 | 0 | 0 | 16 | K | 2 |  |  |  | ROZPOCET |  |  |  |  | 175212 | 0 | 0 | 0 | 0 | 1 | 175212 | 16 | 124
| VV |  | (3,68+1,25*3)*2,0-0,7*2,0*4 "2" |  | 9.26 | [13 empty] | VV | 2 | 2 | True | 0 | ROZPOCET
| VV |  | (3,68+1,75*2)*2,0-0,7*2,0*3 "5" |  | 10.16 | [13 empty] | VV | 2 | 2 | True | 0 | ROZPOCET
| VV |  | (1,23+0,02+0,9)*2,0-0,7*2,0 "8" |  | 2.9 | [13 empty] | VV | 2 | 2 | True | 0 | ROZPOCET
| VV |  | Mezisoučet |  | 22.32 | [13 empty] | VV | 2 | 3 | True | 1 | ROZPOCET
74 | K | 763411126 | Dveře sanitárních příček, kompaktní desky tl 13 mm, š do 800 mm, v do 2000 mm | kus | 8 | 1 | 8 | CS ÚRS 2021 02 |  |  | základní |  | 0 | 0.030576 | 0.24461 | 0 | 0 | 16 | K | 2 |  |  |  | ROZPOCET |  |  |  |  | 8 | 0 | 0 | 0 | 0 | 1 | 8 | 16 | 126
| VV |  | 8 |  | 8 | [13 empty] | VV | 2 | 2 | True | 1 | ROZPOCET
75 | K | 763431001 | Montáž minerálního podhledu s vyjímatelnými panely vel. do 0,36 m2 na zavěšený viditelný rošt | m2 | 59.857 | 526 | 31485 | CS ÚRS 2021 02 |  |  | základní |  | 0 | 0.00117 | 0.070033 | 0 | 0 | 16 | K | 2 |  |  |  | ROZPOCET |  |  |  |  | 31485 | 0 | 0 | 0 | 0 | 1 | 31485 | 16 | 130
| VV |  | fig13 |  | 59.857 | [13 empty] | VV | 2 | 2 | True | 1 | ROZPOCET
76 | M | 59036500 | deska podhledová minerální rovná bílá jemně texturovaná bez perforace 15x600x600mm | m2 | 62.85 | 384 | 24134 | CS ÚRS 2021 02 |  |  | základní |  | 0 | 0.004 | 0.2514 | 0 | 0 | 32 | M | 2 |  |  |  | ROZPOCET |  |  |  |  | 24134 | 0 | 0 | 0 | 0 | 1 | 24134 | 16 | 132
| VV |  | fig13*1,05 |  | 62.85 | [13 empty] | VV | 2 | 2 | True | 1 | ROZPOCET
77 | K | 998763302 | Přesun hmot tonážní pro sádrokartonové konstrukce v objektech v přes 6 do 12 m | t | 2.367 | 1248 | 2954 | CS ÚRS 2021 02 |  |  | základní |  | 0 | 0 | 0 | 0 | 0 | 16 | K | 2 |  |  |  | ROZPOCET |  |  |  |  | 2954 | 0 | 0 | 0 | 0 | 1 | 2954 | 16 | 134
78 | K | 998763381 | Příplatek k přesunu hmot tonážní 763 SDK prováděný bez použití mechanizace | t | 2.367 | 649 | 1536 | CS ÚRS 2021 02 |  |  | základní |  | 0 | 0 | 0 | 0 | 0 | 16 | K | 2 |  |  |  | ROZPOCET |  |  |  |  | 1536 | 0 | 0 | 0 | 0 | 1 | 1536 | 16 | 136
| D | 766 | Konstrukce truhlářské |  |  |  | 158183 | [5 empty] | 0 |  | 0.66109 |  | 0.80816 | 2 | D | 1 |  |  |  | ROZPOCET | [10 empty] | 158183
79 | K | 766111820 | Demontáž truhlářských stěn dřevěných plných | m2 | 33.52 | 72 | 2413 | CS ÚRS 2021 02 |  |  | základní |  | 0 | 0 | 0 | 0.01695 | 0.56816 | 16 | K | 2 |  |  |  | ROZPOCET |  |  |  |  | 2413 | 0 | 0 | 0 | 0 | 1 | 2413 | 16 | 138
| VV |  | (3,68+1,25*3)*2,0 "2" |  | 14.86 | [13 empty] | VV | 2 | 2 | True | 0 | ROZPOCET
| VV |  | (3,68+1,75*2)*2,0 "5" |  | 14.36 | [13 empty] | VV | 2 | 2 | True | 0 | ROZPOCET
| VV |  | (1,23+0,02+0,9)*2,0 "8" |  | 4.3 | [13 empty] | VV | 2 | 2 | True | 0 | ROZPOCET
| VV |  | Mezisoučet |  | 33.52 | [13 empty] | VV | 2 | 3 | True | 1 | ROZPOCET
80 | K | 766660171 | Montáž dveřních křídel otvíravých jednokřídlových š do 0,8 m do obložkové zárubně | kus | 4 | 500 | 2000 | CS ÚRS 2021 02 |  |  | základní |  | 0 | 0 | 0 | 0 | 0 | 16 | K | 2 |  |  |  | ROZPOCET |  |  |  |  | 2000 | 0 | 0 | 0 | 0 | 1 | 2000 | 16 | 140
| VV |  | 1 "2" |  | 1 | [13 empty] | VV | 2 | 2 | True | 0 | ROZPOCET
| VV |  | 1 "5" |  | 1 | [13 empty] | VV | 2 | 2 | True | 0 | ROZPOCET
| VV |  | 1 "8" |  | 1 | [13 empty] | VV | 2 | 2 | True | 0 | ROZPOCET
| VV |  | 1 "10" |  | 1 | [13 empty] | VV | 2 | 2 | True | 0 | ROZPOCET
| VV |  | Mezisoučet |  | 4 | [13 empty] | VV | 2 | 3 | True | 1 | ROZPOCET
81 | M | 61162073 | dveře jednokřídlé voštinové povrch laminátový plné 700x1970-2100mm | kus | 2 | 7200 | 14400 | CS ÚRS 2021 02 |  |  | základní |  | 0 | 0.0145 | 0.029 | 0 | 0 | 32 | M | 2 |  |  |  | ROZPOCET |  |  |  |  | 14400 | 0 | 0 | 0 | 0 | 1 | 14400 | 16 | 142
| VV |  | 1 "8" |  | 1 | [13 empty] | VV | 2 | 2 | True | 0 | ROZPOCET
| VV |  | 1 "10" |  | 1 | [13 empty] | VV | 2 | 2 | True | 0 | ROZPOCET
| VV |  | Mezisoučet |  | 2 | [13 empty] | VV | 2 | 3 | True | 1 | ROZPOCET
82 | M | 61162074 | dveře jednokřídlé voštinové povrch laminátový plné 800x1970-2100mm | kus | 2 | 7200 | 14400 | CS ÚRS 2021 02 |  |  | základní |  | 0 | 0.016 | 0.032 | 0 | 0 | 32 | M | 2 |  |  |  | ROZPOCET |  |  |  |  | 14400 | 0 | 0 | 0 | 0 | 1 | 14400 | 16 | 144
| VV |  | 1 "2" |  | 1 | [13 empty] | VV | 2 | 2 | True | 0 | ROZPOCET
| VV |  | 1 "5" |  | 1 | [13 empty] | VV | 2 | 2 | True | 0 | ROZPOCET
| VV |  | Mezisoučet |  | 2 | [13 empty] | VV | 2 | 3 | True | 1 | ROZPOCET
83 | K | 766660716 | Montáž dveřních křídel samozavírače na dřevěnou zárubeň | kus | 4 | 230 | 920 | CS ÚRS 2021 02 |  |  | základní |  | 0 | 0 | 0 | 0 | 0 | 16 | K | 2 |  |  |  | ROZPOCET |  |  |  |  | 920 | 0 | 0 | 0 | 0 | 1 | 920 | 16 | 150
84 | M | 54917265 | samozavírač dveří hydraulický K214 č.14 zlatá bronz | kus | 4 | 1283 | 5132 | CS ÚRS 2021 02 |  |  | základní |  | 0 | 0.0047 | 0.0188 | 0 | 0 | 32 | M | 2 |  |  |  | ROZPOCET |  |  |  |  | 5132 | 0 | 0 | 0 | 0 | 1 | 5132 | 16 | 152
85 | K | 766660728 | Montáž dveřního interiérového kování - zámku | kus | 4 | 118 | 472 | CS ÚRS 2021 02 |  |  | základní |  | 0 | 0 | 0 | 0 | 0 | 16 | K | 2 |  |  |  | ROZPOCET |  |  |  |  | 472 | 0 | 0 | 0 | 0 | 1 | 472 | 16 | -518106284
86 | M | 54964110 | vložka zámková cylindrická oboustranná | kus | 4 | 550 | 2200 | CS ÚRS 2021 02 |  |  | základní |  | 0 | 0.00015 | 0.0006 | 0 | 0 | 32 | M | 2 |  |  |  | ROZPOCET |  |  |  |  | 2200 | 0 | 0 | 0 | 0 | 1 | 2200 | 16 | -837027129
87 | K | 766660729 | Montáž dveřního interiérového kování - štítku s klikou | kus | 4 | 189 | 756 | CS ÚRS 2021 02 |  |  | základní |  | 0 | 0 | 0 | 0 | 0 | 16 | K | 2 |  |  |  | ROZPOCET |  |  |  |  | 756 | 0 | 0 | 0 | 0 | 1 | 756 | 16 | -736300027
88 | M | 54914610 | kování dveřní vrchní klika včetně rozet a montážního materiálu R BB nerez PK | kus | 4 | 545 | 2180 | CS ÚRS 2021 02 |  |  | základní |  | 0 | 0.0012 | 0.0048 | 0 | 0 | 32 | M | 2 |  |  |  | ROZPOCET |  |  |  |  | 2180 | 0 | 0 | 0 | 0 | 1 | 2180 | 16 | 1571774969
89 | K | 766682111 | Montáž zárubní obložkových pro dveře jednokřídlové tl stěny do 170 mm | kus | 4 | 500 | 2000 | CS ÚRS 2021 02 |  |  | základní |  | 0 | 0.00047281 | 0.0018912 | 0 | 0 | 16 | K | 2 |  |  |  | ROZPOCET |  |  |  |  | 2000 | 0 | 0 | 0 | 0 | 1 | 2000 | 16 | 162
| VV |  | 1 "2" |  | 1 | [13 empty] | VV | 2 | 2 | True | 0 | ROZPOCET
| VV |  | 1 "5" |  | 1 | [13 empty] | VV | 2 | 2 | True | 0 | ROZPOCET
| VV |  | 1 "8" |  | 1 | [13 empty] | VV | 2 | 2 | True | 0 | ROZPOCET
| VV |  | 1 "10" |  | 1 | [13 empty] | VV | 2 | 2 | True | 0 | ROZPOCET
| VV |  | Mezisoučet |  | 4 | [13 empty] | VV | 2 | 3 | True | 1 | ROZPOCET
90 | M | 61182307 | zárubeň jednokřídlá obložková s laminátovým povrchem tl stěny 60-150mm rozměru 600-1100/1970, 2100mm | kus | 4 | 2800 | 11200 | CS ÚRS 2021 02 |  |  | základní |  | 0 | 0.016 | 0.064 | 0 | 0 | 32 | M | 2 |  |  |  | ROZPOCET |  |  |  |  | 11200 | 0 | 0 | 0 | 0 | 1 | 11200 | 16 | 164
91 | K | 766691914 | Vyvěšení nebo zavěšení dřevěných křídel dveří pl do 2 m2 | kus | 10 | 50 | 500 | CS ÚRS 2021 02 |  |  | základní |  | 0 | 0 | 0 | 0.024 | 0.24 | 16 | K | 2 |  |  |  | ROZPOCET |  |  |  |  | 500 | 0 | 0 | 0 | 0 | 1 | 500 | 16 | 166
92 | K | 7668211111 | Montáž korpusu vestavěné skříně jednokřídlové | kus | 6 | 500 | 3000 |  |  |  | základní |  | 0 | 0 | 0 | 0 | 0 | 16 | K | 2 |  |  |  | ROZPOCET |  |  |  |  | 3000 | 0 | 0 | 0 | 0 | 1 | 3000 | 16 | 546456463
| VV |  | 3+3 "5,7,10 - horní a spodní skříňka" |  | 6 | [13 empty] | VV | 2 | 2 | True | 0 | ROZPOCET
| VV |  | Mezisoučet |  | 6 | [13 empty] | VV | 2 | 3 | True | 1 | ROZPOCET
93 | M | 615101011 | skříň dřevěná jednokřídlová horní včetně zrcadla | kus | 3 | 5000 | 15000 |  |  |  | základní |  | 0 | 0.028 | 0.084 | 0 | 0 | 32 | M | 2 |  |  |  | ROZPOCET |  |  |  |  | 15000 | 0 | 0 | 0 | 0 | 1 | 15000 | 16 | -1429435625
| VV |  | 3 "5,7,10 - horní skříňka" |  | 3 | [13 empty] | VV | 2 | 2 | True | 0 | ROZPOCET
| VV |  | Mezisoučet |  | 3 | [13 empty] | VV | 2 | 3 | True | 1 | ROZPOCET
94 | M | 615101012 | skříň dřevěná jednokřídlová spodní včetně desek | kus | 3 | 4000 | 12000 |  |  |  | základní |  | 0 | 0.028 | 0.084 | 0 | 0 | 32 | M | 2 |  |  |  | ROZPOCET |  |  |  |  | 12000 | 0 | 0 | 0 | 0 | 1 | 12000 | 16 | -1351900153
| VV |  | 3 "5,7,10 - spodní skříňka" |  | 3 | [13 empty] | VV | 2 | 2 | True | 0 | ROZPOCET
| VV |  | Mezisoučet |  | 3 | [13 empty] | VV | 2 | 3 | True | 1 | ROZPOCET
95 | K | 7668211121 | Montáž korpusu vestavěné skříně dvoukřídlové | kus | 6 | 1500 | 9000 |  |  |  | základní |  | 0 | 0 | 0 | 0 | 0 | 16 | K | 2 |  |  |  | ROZPOCET |  |  |  |  | 9000 | 0 | 0 | 0 | 0 | 1 | 9000 | 16 | -1274367264
| VV |  | 2+2 "1 - horní a spodní skříňka" |  | 4 | [13 empty] | VV | 2 | 2 | True | 0 | ROZPOCET
| VV |  | 1+1 "4 - horní a spodní skříňka" |  | 2 | [13 empty] | VV | 2 | 2 | True | 0 | ROZPOCET
| VV |  | Mezisoučet |  | 6 | [13 empty] | VV | 2 | 3 | True | 1 | ROZPOCET
96 | M | 615101021 | skříň dřevěná dvoukřídlová horní včetně zrcadel | kus | 3 | 10000 | 30000 |  |  |  | základní |  | 0 | 0.057 | 0.171 | 0 | 0 | 32 | M | 2 |  |  |  | ROZPOCET |  |  |  |  | 30000 | 0 | 0 | 0 | 0 | 1 | 30000 | 16 | 945403623
| VV |  | 2 "1 - horní skříňka" |  | 2 | [13 empty] | VV | 2 | 2 | True | 0 | ROZPOCET
| VV |  | 1 "4 - horní skříňka" |  | 1 | [13 empty] | VV | 2 | 2 | True | 0 | ROZPOCET
| VV |  | Mezisoučet |  | 3 | [13 empty] | VV | 2 | 3 | True | 1 | ROZPOCET
97 | M | 615101022 | skříň dřevěná dvoukřídlová spodní včetně desek | kus | 3 | 8000 | 24000 |  |  |  | základní |  | 0 | 0.057 | 0.171 | 0 | 0 | 32 | M | 2 |  |  |  | ROZPOCET |  |  |  |  | 24000 | 0 | 0 | 0 | 0 | 1 | 24000 | 16 | -1608180591
| VV |  | 2 "1 - spodní skříňka" |  | 2 | [13 empty] | VV | 2 | 2 | True | 0 | ROZPOCET
| VV |  | 1 "4 - spodní skříňka" |  | 1 | [13 empty] | VV | 2 | 2 | True | 0 | ROZPOCET
| VV |  | Mezisoučet |  | 3 | [13 empty] | VV | 2 | 3 | True | 1 | ROZPOCET
98 | K | 998766102 | Přesun hmot tonážní pro kce truhlářské v objektech v přes 6 do 12 m | t | 0.661 | 5000 | 3305 | CS ÚRS 2021 02 |  |  | základní |  | 0 | 0 | 0 | 0 | 0 | 16 | K | 2 |  |  |  | ROZPOCET |  |  |  |  | 3305 | 0 | 0 | 0 | 0 | 1 | 3305 | 16 | 141643815
99 | K | 998766181 | Příplatek k přesunu hmot tonážní 766 prováděný bez použití mechanizace | t | 0.661 | 5000 | 3305 | CS ÚRS 2021 02 |  |  | základní |  | 0 | 0 | 0 | 0 | 0 | 16 | K | 2 |  |  |  | ROZPOCET |  |  |  |  | 3305 | 0 | 0 | 0 | 0 | 1 | 3305 | 16 | -1856164855
| D | 771 | Podlahy z dlaždic |  |  |  | 156658 | [5 empty] | 0 |  | 2.2474 |  | 0 | 2 | D | 1 |  |  |  | ROZPOCET | [10 empty] | 156658
100 | K | 771111011 | Vysátí podkladu před pokládkou dlažby | m2 | 59.857 | 16 | 958 | CS ÚRS 2021 02 |  |  | základní |  | 0 | 0 | 0 | 0 | 0 | 16 | K | 2 |  |  |  | ROZPOCET |  |  |  |  | 958 | 0 | 0 | 0 | 0 | 1 | 958 | 16 | 172
| VV |  | fig13 |  | 59.857 | [13 empty] | VV | 2 | 2 | True | 1 | ROZPOCET
101 | K | 771121011 | Nátěr penetrační na podlahu | m2 | 59.857 | 57 | 3412 | CS ÚRS 2021 02 |  |  | základní |  | 0 | 0.0003 | 0.017957 | 0 | 0 | 16 | K | 2 |  |  |  | ROZPOCET |  |  |  |  | 3412 | 0 | 0 | 0 | 0 | 1 | 3412 | 16 | 174
| VV |  | fig13 |  | 59.857 | [13 empty] | VV | 2 | 2 | True | 1 | ROZPOCET
102 | K | 771161012 | Montáž profilu dilatační spáry koutové bez izolace dlažeb | m | 93.852 | 36 | 3379 | CS ÚRS 2021 02 |  |  | základní |  | 0 | 0 | 0 | 0 | 0 | 16 | K | 2 |  |  |  | ROZPOCET |  |  |  |  | 3379 | 0 | 0 | 0 | 0 | 1 | 3379 | 16 | 2085690568
| VV |  | (1,875+3,1)*2 "1 - předsíňka WC muži" |  | 9.95 | [13 empty] | VV | 2 | 2 | True | 0 | ROZPOCET
| VV |  | (3,68+4,32)*2 "2 - WC muži" |  | 16 | [13 empty] | VV | 2 | 2 | True | 0 | ROZPOCET
| VV |  | (1,75+1,815)*2 "3 - WC invalidé" |  | 7.13 | [13 empty] | VV | 2 | 2 | True | 0 | ROZPOCET
| VV |  | (1,875+2,39)*2 "4 - předsíňka WC ženy" |  | 8.53 | [13 empty] | VV | 2 | 2 | True | 0 | ROZPOCET
| VV |  | (3,68+3,33)*2 "5 - WC ženy" |  | 14.02 | [13 empty] | VV | 2 | 2 | True | 0 | ROZPOCET
| VV |  | (1,95+1,825)*2 "6 - WC invalidé" |  | 7.55 | [13 empty] | VV | 2 | 2 | True | 0 | ROZPOCET
| VV |  | (1,238+1,84)*2 "7 - předsíňka WC muži zam" |  | 6.156 | [13 empty] | VV | 2 | 2 | True | 0 | ROZPOCET
| VV |  | (1,84+2,75)*2 "8 - WC muži zam" |  | 9.18 | [13 empty] | VV | 2 | 2 | True | 0 | ROZPOCET
| VV |  | (1,238+1,84)*2 "9 - předsíňka WC ženy zam" |  | 6.156 | [13 empty] | VV | 2 | 2 | True | 0 | ROZPOCET
| VV |  | (1,84+2,75)*2 "10 - WC ženy zam" |  | 9.18 | [13 empty] | VV | 2 | 2 | True | 0 | ROZPOCET
| VV | fig14 | Mezisoučet |  | 93.852 | [13 empty] | VV | 2 | 3 | True | 1 | ROZPOCET
103 | M | 59054173 | profil dvoudílný na pero drážku s hranou dlaždice z hmoty PVC/CPE tl 11mm | m | 103.237 | 303 | 31281 | CS ÚRS 2021 02 |  |  | základní |  | 0 | 0.00015 | 0.015486 | 0 | 0 | 32 | M | 2 |  |  |  | ROZPOCET |  |  |  |  | 31281 | 0 | 0 | 0 | 0 | 1 | 31281 | 16 | 1842268556
| VV |  | fig14*1,1 |  | 103.237 | [13 empty] | VV | 2 | 2 | True | 1 | ROZPOCET
104 | K | 771161021 | Montáž profilu ukončujícího pro plynulý přechod | m | 4.8 | 48 | 230 | CS ÚRS 2021 02 |  |  | základní |  | 0 | 0.0002 | 0.00096 | 0 | 0 | 16 | K | 2 |  |  |  | ROZPOCET |  |  |  |  | 230 | 0 | 0 | 0 | 0 | 1 | 230 | 16 | 178
| VV |  | 0,9*2+0,8*2+0,7*2 |  | 4.8 | [13 empty] | VV | 2 | 2 | True | 1 | ROZPOCET
105 | M | 590541111 | profil přechodový nerezový | m | 5 | 389 | 1945 |  |  |  | základní |  | 0 | 0.00026 | 0.0013 | 0 | 0 | 32 | M | 2 |  |  |  | ROZPOCET |  |  |  |  | 1945 | 0 | 0 | 0 | 0 | 1 | 1945 | 16 | 1759629126
| VV |  | 0,9*2+0,8*2+0,7*2+0,2 |  | 5 | [13 empty] | VV | 2 | 2 | True | 1 | ROZPOCET
106 | K | 771576114 | Montáž podlah keramických velkoformátových hladkých lepených rychletuhnoucím lepidlem do 6 ks/m2 | m2 | 59.857 | 750 | 44893 | CS ÚRS 2021 02 |  |  | základní |  | 0 | 0.009 | 0.53871 | 0 | 0 | 16 | K | 2 |  |  |  | ROZPOCET |  |  |  |  | 44893 | 0 | 0 | 0 | 0 | 1 | 44893 | 16 | 182
| VV |  | 1,875*3,1 "1 - předsíňka WC muži" |  | 5.813 | [13 empty] | VV | 2 | 2 | True | 0 | ROZPOCET
| VV |  | 3,68*4,32 "2 - WC muži" |  | 15.898 | [13 empty] | VV | 2 | 2 | True | 0 | ROZPOCET
| VV |  | 1,75*1,815 "3 - WC invalidé" |  | 3.176 | [13 empty] | VV | 2 | 2 | True | 0 | ROZPOCET
| VV |  | 1,875*2,39 "4 - předsíňka WC ženy" |  | 4.481 | [13 empty] | VV | 2 | 2 | True | 0 | ROZPOCET
| VV |  | 3,68*3,33 "5 - WC ženy" |  | 12.254 | [13 empty] | VV | 2 | 2 | True | 0 | ROZPOCET
| VV |  | 1,95*1,825 "6 - WC invalidé" |  | 3.559 | [13 empty] | VV | 2 | 2 | True | 0 | ROZPOCET
| VV |  | 1,238*1,84 "7 - předsíňka WC muži zam" |  | 2.278 | [13 empty] | VV | 2 | 2 | True | 0 | ROZPOCET
| VV |  | 1,84*2,75 "8 - WC muži zam" |  | 5.06 | [13 empty] | VV | 2 | 2 | True | 0 | ROZPOCET
| VV |  | 1,238*1,84 "9 - předsíňka WC ženy zam" |  | 2.278 | [13 empty] | VV | 2 | 2 | True | 0 | ROZPOCET
| VV |  | 1,84*2,75 "10 - WC ženy zam" |  | 5.06 | [13 empty] | VV | 2 | 2 | True | 0 | ROZPOCET
| VV | fig13 | Mezisoučet |  | 59.857 | [13 empty] | VV | 2 | 3 | True | 1 | ROZPOCET
107 | M | 59761007 | dlažba velkoformátová keramická slinutá hladká do interiéru i exteriéru přes 4 do 6ks/m2 | m2 | 68.836 | 650 | 44743 | CS ÚRS 2021 02 |  |  | základní |  | 0 | 0.023 | 1.5832 | 0 | 0 | 32 | M | 2 |  |  |  | ROZPOCET |  |  |  |  | 44743 | 0 | 0 | 0 | 0 | 1 | 44743 | 16 | 184
| VV |  | fig13*1,15 |  | 68.836 | [13 empty] | VV | 2 | 2 | True | 0 | ROZPOCET
| VV |  | Mezisoučet |  | 68.836 | [13 empty] | VV | 2 | 3 | True | 1 | ROZPOCET
108 | K | 771591112 | Izolace pod dlažbu nátěrem nebo stěrkou ve dvou vrstvách | m2 | 59.857 | 375 | 22446 | CS ÚRS 2021 02 |  |  | základní |  | 0 | 0.0015 | 0.089786 | 0 | 0 | 16 | K | 2 |  |  |  | ROZPOCET |  |  |  |  | 22446 | 0 | 0 | 0 | 0 | 1 | 22446 | 16 | 192
| VV |  | fig13 |  | 59.857 | [13 empty] | VV | 2 | 2 | True | 1 | ROZPOCET
109 | K | 998771102 | Přesun hmot tonážní pro podlahy z dlaždic v objektech v přes 6 do 12 m | t | 2.247 | 500 | 1124 | CS ÚRS 2021 02 |  |  | základní |  | 0 | 0 | 0 | 0 | 0 | 16 | K | 2 |  |  |  | ROZPOCET |  |  |  |  | 1124 | 0 | 0 | 0 | 0 | 1 | 1124 | 16 | 194
110 | K | 998771181 | Příplatek k přesunu hmot tonážní 771 prováděný bez použití mechanizace | t | 2.247 | 1000 | 2247 | CS ÚRS 2021 02 |  |  | základní |  | 0 | 0 | 0 | 0 | 0 | 16 | K | 2 |  |  |  | ROZPOCET |  |  |  |  | 2247 | 0 | 0 | 0 | 0 | 1 | 2247 | 16 | 196
| D | 781 | Dokončovací práce - obklady |  |  |  | 415648 | [5 empty] | 0 |  | 8.4573 |  | 0 | 2 | D | 1 |  |  |  | ROZPOCET | [10 empty] | 415648
111 | K | 781111011 | Ometení (oprášení) stěny při přípravě podkladu | m2 | 222.413 | 8 | 1779 | CS ÚRS 2021 02 |  |  | základní |  | 0 | 0 | 0 | 0 | 0 | 16 | K | 2 |  |  |  | ROZPOCET |  |  |  |  | 1779 | 0 | 0 | 0 | 0 | 1 | 1779 | 16 | 198
| VV |  | fig11+fig12 |  | 222.413 | [13 empty] | VV | 2 | 2 | True | 1 | ROZPOCET
112 | K | 781121011 | Nátěr penetrační na stěnu | m2 | 222.413 | 57 | 12678 | CS ÚRS 2021 02 |  |  | základní |  | 0 | 0.0003 | 0.066724 | 0 | 0 | 16 | K | 2 |  |  |  | ROZPOCET |  |  |  |  | 12678 | 0 | 0 | 0 | 0 | 1 | 12678 | 16 | 200
| VV |  | fig11+fig12 |  | 222.413 | [13 empty] | VV | 2 | 2 | True | 1 | ROZPOCET
113 | K | 781131112 | Izolace pod obklad nátěrem nebo stěrkou ve dvou vrstvách | m2 | 16.61 | 435 | 7225 | CS ÚRS 2021 02 |  |  | základní |  | 0 | 0.0015 | 0.024915 | 0 | 0 | 16 | K | 2 |  |  |  | ROZPOCET |  |  |  |  | 7225 | 0 | 0 | 0 | 0 | 1 | 7225 | 16 | 202
| VV |  | (1,875+3,1)*2*0,2-0,8*2*0,2 "1 - předsíňka WC muži" |  | 1.67 | [13 empty] | VV | 2 | 2 | True | 0 | ROZPOCET
| VV |  | (3,68+4,32)*2*0,2-0,8*0,2 "2 - WC muži" |  | 3.04 | [13 empty] | VV | 2 | 2 | True | 0 | ROZPOCET
| VV |  | (1,75+1,815)*2*0,2-0,9*0,2 "3 - WC invalidé" |  | 1.246 | [13 empty] | VV | 2 | 2 | True | 0 | ROZPOCET
| VV |  | (1,875+2,39)*2*0,2-0,8*2*0,2 "4 - předsíňka WC ženy" |  | 1.386 | [13 empty] | VV | 2 | 2 | True | 0 | ROZPOCET
| VV |  | (3,68+3,33)*2*0,2-0,8*0,2 "5 - WC ženy" |  | 2.644 | [13 empty] | VV | 2 | 2 | True | 0 | ROZPOCET
| VV |  | (1,95+1,825)*2*0,2-0,9*0,2 "6 - WC invalidé" |  | 1.33 | [13 empty] | VV | 2 | 2 | True | 0 | ROZPOCET
| VV |  | (1,238+1,84)*2*0,2-0,7*2*0,2 "7 - předsíňka WC muži zam" |  | 0.951 | [13 empty] | VV | 2 | 2 | True | 0 | ROZPOCET
| VV |  | (1,84+2,75)*2*0,2-0,7*0,2 "8 - WC muži zam" |  | 1.696 | [13 empty] | VV | 2 | 2 | True | 0 | ROZPOCET
| VV |  | (1,238+1,84)*2*0,2-0,7*2*0,2 "9 - předsíňka WC ženy zam" |  | 0.951 | [13 empty] | VV | 2 | 2 | True | 0 | ROZPOCET
| VV |  | (1,84+2,75)*2*0,2-0,7*0,2 "10 - WC ženy zam" |  | 1.696 | [13 empty] | VV | 2 | 2 | True | 0 | ROZPOCET
| VV |  | Mezisoučet |  | 16.61 | [13 empty] | VV | 2 | 3 | True | 1 | ROZPOCET
114 | K | 781151031 | Celoplošné vyrovnání podkladu stěrkou tl 3 mm | m2 | 222.413 | 167 | 37143 | CS ÚRS 2021 02 |  |  | základní |  | 0 | 0.0045 | 1.0009 | 0 | 0 | 16 | K | 2 |  |  |  | ROZPOCET |  |  |  |  | 37143 | 0 | 0 | 0 | 0 | 1 | 37143 | 16 | 206
| VV |  | fig11+fig12 |  | 222.413 | [13 empty] | VV | 2 | 2 | True | 1 | ROZPOCET
115 | K | 781474154 | Montáž obkladů vnitřních keramických velkoformátových hladkých přes 4 do 6 ks/m2 lepených flexibilním lepidlem | m2 | 154.501 | 750 | 115876 | CS ÚRS 2021 02 |  |  | základní |  | 0 | 0.009 | 1.3905 | 0 | 0 | 16 | K | 2 |  |  |  | ROZPOCET |  |  |  |  | 115876 | 0 | 0 | 0 | 0 | 1 | 115876 | 16 | 1296561400
| VV |  | (3,1+3,1)*2,6-0,8*2,0*2 "1 - předsíňka WC muži" |  | 12.92 | [13 empty] | VV | 2 | 2 | True | 0 | ROZPOCET
| VV |  | (4,32+4,32+0,15)*2,6-0,8*2,0 "2 - WC muži" |  | 21.254 | [13 empty] | VV | 2 | 2 | True | 0 | ROZPOCET
| VV |  | (1,75+2*1,815)*2,6-0,9*2,0 "3 - WC invalidé" |  | 12.188 | [13 empty] | VV | 2 | 2 | True | 0 | ROZPOCET
| VV |  | (1,875+2*2,39)*2,6-0,8*2,0*2 "4 - předsíňka WC ženy" |  | 14.103 | [13 empty] | VV | 2 | 2 | True | 0 | ROZPOCET
| VV |  | (3,68+2*3,33)*2,6-0,8*2,0 "5 - WC ženy" |  | 25.284 | [13 empty] | VV | 2 | 2 | True | 0 | ROZPOCET
| VV |  | (1,95+2*1,825)*2,6-0,9*2,0 "6 - WC invalidé" |  | 12.76 | [13 empty] | VV | 2 | 2 | True | 0 | ROZPOCET
| VV |  | (1,238+1,84*2+0,1)*2,6-0,7*2,0*2 "7 - předsíňka WC muži zam" |  | 10.247 | [13 empty] | VV | 2 | 2 | True | 0 | ROZPOCET
| VV |  | (1,84+2,75*2)*2,6-0,7*2,0 "8 - WC muži zam" |  | 17.684 | [13 empty] | VV | 2 | 2 | True | 0 | ROZPOCET
| VV |  | (1,238+1,84*2+0,15)*2,6-0,7*2,0*2 "9 - předsíňka WC ženy zam" |  | 10.377 | [13 empty] | VV | 2 | 2 | True | 0 | ROZPOCET
| VV |  | (1,84+2,75*2)*2,6-0,7*2,0 "10 - WC ženy zam" |  | 17.684 | [13 empty] | VV | 2 | 2 | True | 0 | ROZPOCET
| VV | fig12 | Mezisoučet |  | 154.501 | [13 empty] | VV | 2 | 3 | True | 1 | ROZPOCET
116 | M | 59761001 | obklad velkoformátový keramický hladký přes 4 do 6ks/m2 | m2 | 177.676 | 650 | 115489 | CS ÚRS 2021 02 |  |  | základní |  | 0 | 0.02 | 3.5535 | 0 | 0 | 32 | M | 2 |  |  |  | ROZPOCET |  |  |  |  | 115489 | 0 | 0 | 0 | 0 | 1 | 115489 | 16 | 227657818
| VV |  | fig12*1,15 |  | 177.676 | [13 empty] | VV | 2 | 2 | True | 1 | ROZPOCET
117 | K | 781474154 | Montáž obkladů vnitřních keramických velkoformátových hladkých přes 4 do 6 ks/m2 lepených flexibilním lepidlem | m2 | 67.912 | 750 | 50934 | CS ÚRS 2021 02 |  |  | základní |  | 0 | 0.009 | 0.61121 | 0 | 0 | 16 | K | 2 |  |  |  | ROZPOCET |  |  |  |  | 50934 | 0 | 0 | 0 | 0 | 1 | 50934 | 16 | 210
| VV |  | (1,875+1,875)*2,6 "1 - předsíňka WC muži" |  | 9.75 | [13 empty] | VV | 2 | 2 | True | 0 | ROZPOCET
| VV |  | (3,68+3,68-0,15)*2,6 "2 - WC muži" |  | 18.746 | [13 empty] | VV | 2 | 2 | True | 0 | ROZPOCET
| VV |  | 1,75*2,6 "3 - WC invalidé" |  | 4.55 | [13 empty] | VV | 2 | 2 | True | 0 | ROZPOCET
| VV |  | 1,875*2,6 "4 - předsíňka WC ženy" |  | 4.875 | [13 empty] | VV | 2 | 2 | True | 0 | ROZPOCET
| VV |  | 3,68*2,6 "5 - WC ženy" |  | 9.568 | [13 empty] | VV | 2 | 2 | True | 0 | ROZPOCET
| VV |  | 1,95*2,6 "6 - WC invalidé" |  | 5.07 | [13 empty] | VV | 2 | 2 | True | 0 | ROZPOCET
| VV |  | 1,138*2,6 "7 - předsíňka WC muži zam" |  | 2.959 | [13 empty] | VV | 2 | 2 | True | 0 | ROZPOCET
| VV |  | 1,84*2,6 "8 - WC muži zam" |  | 4.784 | [13 empty] | VV | 2 | 2 | True | 0 | ROZPOCET
| VV |  | 1,087*2,6 "9 - předsíňka WC ženy zam" |  | 2.826 | [13 empty] | VV | 2 | 2 | True | 0 | ROZPOCET
| VV |  | 1,84*2,6 "10 - WC ženy zam" |  | 4.784 | [13 empty] | VV | 2 | 2 | True | 0 | ROZPOCET
| VV | fig11 | Mezisoučet |  | 67.912 | [13 empty] | VV | 2 | 3 | True | 1 | ROZPOCET
118 | M | 59761007 | dlažba velkoformátová keramická slinutá hladká do interiéru i exteriéru přes 4 do 6ks/m2 | m2 | 78.099 | 650 | 50764 | CS ÚRS 2021 02 |  |  | základní |  | 0 | 0.023 | 1.7963 | 0 | 0 | 32 | M | 2 |  |  |  | ROZPOCET |  |  |  |  | 50764 | 0 | 0 | 0 | 0 | 1 | 50764 | 16 | 212
| VV |  | fig11*1,15 |  | 78.099 | [13 empty] | VV | 2 | 2 | True | 0 | ROZPOCET
| VV |  | Součet |  | 78.099 | [13 empty] | VV | 2 | 4 | True | 1 | ROZPOCET
119 | K | 781493611 | Montáž dvířek s rámem lepených | kus | 6 | 224 | 1344 | CS ÚRS 2021 02 |  |  | základní |  | 0 | 0.0002 | 0.0012 | 0 | 0 | 16 | K | 2 |  |  |  | ROZPOCET |  |  |  |  | 1344 | 0 | 0 | 0 | 0 | 1 | 1344 | 16 | 214
120 | M | 55347200 | dvířka nerezová 300x300mm | kus | 6 | 782 | 4692 | CS ÚRS 2021 02 |  |  | základní |  | 0 | 0.00106 | 0.00636 | 0 | 0 | 32 | M | 2 |  |  |  | ROZPOCET |  |  |  |  | 4692 | 0 | 0 | 0 | 0 | 1 | 4692 | 16 | 216
121 | K | 781494111 | Plastové profily rohové lepené flexibilním lepidlem | m | 10.4 | 201 | 2090 | CS ÚRS 2021 02 |  |  | základní |  | 0 | 0.00055 | 0.00572 | 0 | 0 | 16 | K | 2 |  |  |  | ROZPOCET |  |  |  |  | 2090 | 0 | 0 | 0 | 0 | 1 | 2090 | 16 | 218
| VV |  | 2,6 "2" |  | 2.6 | [13 empty] | VV | 2 | 2 | True | 0 | ROZPOCET
| VV |  | 2,6 "5" |  | 2.6 | [13 empty] | VV | 2 | 2 | True | 0 | ROZPOCET
| VV |  | 2,6 "7" |  | 2.6 | [13 empty] | VV | 2 | 2 | True | 0 | ROZPOCET
| VV |  | 2,6 "9" |  | 2.6 | [13 empty] | VV | 2 | 2 | True | 0 | ROZPOCET
| VV |  | Mezisoučet |  | 10.4 | [13 empty] | VV | 2 | 3 | True | 1 | ROZPOCET
122 | K | 781495142 | Průnik obkladem kruhový do DN 90 | kus | 92 | 78 | 7176 | CS ÚRS 2021 02 |  |  | základní |  | 0 | 0 | 0 | 0 | 0 | 16 | K | 2 |  |  |  | ROZPOCET |  |  |  |  | 7176 | 0 | 0 | 0 | 0 | 1 | 7176 | 16 | 222
123 | K | 998781102 | Přesun hmot tonážní pro obklady keramické v objektech v přes 6 do 12 m | t | 8.457 | 500 | 4229 | CS ÚRS 2021 02 |  |  | základní |  | 0 | 0 | 0 | 0 | 0 | 16 | K | 2 |  |  |  | ROZPOCET |  |  |  |  | 4229 | 0 | 0 | 0 | 0 | 1 | 4229 | 16 | 226
124 | K | 998781181 | Příplatek k přesunu hmot tonážní 781 prováděný bez použití mechanizace | t | 8.457 | 500 | 4229 | CS ÚRS 2021 02 |  |  | základní |  | 0 | 0 | 0 | 0 | 0 | 16 | K | 2 |  |  |  | ROZPOCET |  |  |  |  | 4229 | 0 | 0 | 0 | 0 | 1 | 4229 | 16 | 228
| D | 784 | Dokončovací práce - malby a tapety |  |  |  | 46939 | [5 empty] | 0 |  | 0.055309 |  | 0 | 2 | D | 1 |  |  |  | ROZPOCET | [10 empty] | 46939
125 | K | 7845110211 | Lepení polepu na sanitární příčky a interiérové dveře | m2 | 98.24 | 150 | 14736 |  |  |  | základní |  | 0 | 0.000255 | 0.025051 | 0 | 0 | 16 | K | 2 |  |  |  | ROZPOCET |  |  |  |  | 14736 | 0 | 0 | 0 | 0 | 1 | 14736 | 16 | -1319987501
| VV |  | (3,68+1,25*3)*2,0*2 "2" |  | 29.72 | [13 empty] | VV | 2 | 2 | True | 0 | ROZPOCET
| VV |  | (3,68+1,75*2)*2,0*2 "5" |  | 28.72 | [13 empty] | VV | 2 | 2 | True | 0 | ROZPOCET
| VV |  | (1,23+0,02+0,9)*2,0*2 "8" |  | 8.6 | [13 empty] | VV | 2 | 2 | True | 0 | ROZPOCET
| VV |  | Mezisoučet "sanitární příčky s dveřmi" |  | 67.04 | [13 empty] | VV | 2 | 3 | True | 0 | ROZPOCET
| VV |  | 0,7*2,0*2*4 "7,8,9,10" |  | 11.2 | [13 empty] | VV | 2 | 2 | True | 0 | ROZPOCET
| VV |  | 0,8*2,0*2*4 "1,2,4,5" |  | 12.8 | [13 empty] | VV | 2 | 2 | True | 0 | ROZPOCET
| VV |  | 0,9*2,0*2*2 "3,6" |  | 7.2 | [13 empty] | VV | 2 | 2 | True | 0 | ROZPOCET
| VV |  | Mezisoučet "dveřní křídla" |  | 31.2 | [13 empty] | VV | 2 | 3 | True | 0 | ROZPOCET
| VV | fig16 | Součet |  | 98.24 | [13 empty] | VV | 2 | 4 | True | 1 | ROZPOCET
126 | M | 624680031 | polep na sanitární příčky a interiérové dveře | m2 | 108.064 | 298 | 32203 |  |  |  | základní |  | 0 | 0.00028 | 0.030258 | 0 | 0 | 32 | M | 2 |  |  |  | ROZPOCET |  |  |  |  | 32203 | 0 | 0 | 0 | 0 | 1 | 32203 | 16 | 1594449240
| VV |  | fig16*1,1 |  | 108.064 | [13 empty] | VV | 2 | 2 | True | 1 | ROZPOCET
| D | 787 | Dokončovací práce - zasklívání |  |  |  | 3828 | [5 empty] | 0 |  | 0.057209 |  | 0 | 2 | D | 1 |  |  |  | ROZPOCET | [10 empty] | 3828
127 | K | 7871925221 | Zasklívání dělících stěn sklem lepeným a tvrzeným tl 8 mm | m2 | 2.4 | 1500 | 3600 |  |  |  | základní |  | 0 | 0.023837 | 0.057209 | 0 | 0 | 16 | K | 2 |  |  |  | ROZPOCET |  |  |  |  | 3600 | 0 | 0 | 0 | 0 | 1 | 3600 | 16 | -347196313
| VV |  | 0,5*1,6*3 "dělící stěny mezi pisoáry" |  | 2.4 | [13 empty] | VV | 2 | 2 | True | 1 | ROZPOCET
128 | K | 998787102 | Přesun hmot tonážní pro zasklívání v objektech v přes 6 do 12 m | t | 0.057 | 2000 | 114 | CS ÚRS 2021 02 |  |  | základní |  | 0 | 0 | 0 | 0 | 0 | 16 | K | 2 |  |  |  | ROZPOCET |  |  |  |  | 114 | 0 | 0 | 0 | 0 | 1 | 114 | 16 | 1120041415
129 | K | 998787181 | Příplatek k přesunu hmot tonážní 787 prováděný bez použití mechanizace | t | 0.057 | 2000 | 114 | CS ÚRS 2021 02 |  |  | základní |  | 0 | 0 | 0 | 0 | 0 | 16 | K | 2 |  |  |  | ROZPOCET |  |  |  |  | 114 | 0 | 0 | 0 | 0 | 1 | 114 | 16 | 1050742918
| D | HZS | Hodinové zúčtovací sazby |  |  |  | 54880 | [5 empty] | 0 |  | 0 |  | 0 | 4 | D | 0 |  |  |  | ROZPOCET | [10 empty] | 54880
130 | K | HZS2211 | Hodinová zúčtovací sazba instalatér | hod | 16 | 420 | 6720 | CS ÚRS 2021 02 |  |  | základní |  | 0 | 0 | 0 | 0 | 0 | 512 | K | 1 |  |  |  | ROZPOCET |  |  |  |  | 6720 | 0 | 0 | 0 | 0 | 1 | 6720 | 512 | 1645698861
| VV |  | 16 " demontáže a montáž ZTI a práce jinde neuvedené" |  | 16 | [13 empty] | VV | 1 | 2 | True | 0 | ROZPOCET
| VV |  | Mezisoučet |  | 16 | [13 empty] | VV | 1 | 3 | True | 1 | ROZPOCET
131 | K | HZS2221 | Hodinová zúčtovací sazba topenář | hod | 16 | 420 | 6720 | CS ÚRS 2021 02 |  |  | základní |  | 0 | 0 | 0 | 0 | 0 | 512 | K | 1 |  |  |  | ROZPOCET |  |  |  |  | 6720 | 0 | 0 | 0 | 0 | 1 | 6720 | 512 | -236941042
| VV |  | 16 " demontáže a montáž radiátorů, práce jinde neuvedené |  | 16 | [13 empty] | VV | 1 | 2 | True | 0 | ROZPOCET
| VV |  | Mezisoučet |  | 16 | [13 empty] | VV | 1 | 3 | True | 1 | ROZPOCET
132 | K | HZS2231 | Hodinová zúčtovací sazba elektrikář | hod | 16 | 420 | 6720 | CS ÚRS 2021 02 |  |  | základní |  | 0 | 0 | 0 | 0 | 0 | 512 | K | 1 |  |  |  | ROZPOCET |  |  |  |  | 6720 | 0 | 0 | 0 | 0 | 1 | 6720 | 512 | -534139538
| VV |  | 16 " demontáže a montáž elektroinstalace" |  | 16 | [13 empty] | VV | 1 | 2 | True | 0 | ROZPOCET
| VV |  | Mezisoučet |  | 16 | [13 empty] | VV | 1 | 3 | True | 1 | ROZPOCET
133 | K | HZS2491 | Hodinová zúčtovací sazba dělník zednických výpomocí | hod | 80 | 350 | 28000 | CS ÚRS 2021 02 |  |  | základní |  | 0 | 0 | 0 | 0 | 0 | 512 | K | 1 |  |  |  | ROZPOCET |  |  |  |  | 28000 | 0 | 0 | 0 | 0 | 1 | 28000 | 512 | 2014784787
| VV |  | 8*10 "přípomoce pro ZTI, UT, EL, VZT" |  | 80 | [13 empty] | VV | 1 | 2 | True | 1 | ROZPOCET
134 | K | HZS3211 | Hodinová zúčtovací sazba montér vzduchotechniky a chlazení | hod | 16 | 420 | 6720 | CS ÚRS 2021 02 |  |  | základní |  | 0 | 0 | 0 | 0 | 0 | 512 | K | 1 |  |  |  | ROZPOCET |  |  |  |  | 6720 | 0 | 0 | 0 | 0 | 1 | 6720 | 512 | -1060360767
| VV |  | 16,0 "demontáž a montáž VZT zařízení" |  | 16 | [13 empty] | VV | 1 | 2 | True | 0 | ROZPOCET
| VV |  | Mezisoučet |  | 16 | [13 empty] | VV | 1 | 3 | True | 1 | ROZPOCET

## 22 - Vedlejší náklady
[9 empty] | >> skryté sloupce << | [9 empty] | {e3fafc43-d377-4966-9d45-a0ff568bcdd5}
2
| KRYCÍ LIST SOUPISU PRACÍ | [8 empty] | v --- níže se nacházejí doplnkové a pomocné údaje k sestavám --- v | [8 empty] | False
Stavba:
Stavební úpravy soc. zázemí UHK, fak.informatiky a managementu
Objekt:
22 - Vedlejší náklady
| KSO: |  |  |  |  | CC-CZ:
| Místo: |  | Hradec Králové |  |  | Datum: | 3. 8. 2021
| Zadavatel: |  |  |  |  | IČ:
|  | UHK- Hradecká 1249/6, 500 03 Hradec Králové |  |  |  | DIČ:
| Uchazeč: |  |  |  |  | IČ: | 26001381
|  | ERAMONT s.r.o. |  |  |  | DIČ: | CZ26001381
| Projektant: |  |  |  |  | IČ:
|  | Gebas atelier architects, Hradec Králové |  |  |  | DIČ:
| Zpracovatel: |  |  |  |  | IČ:
|  | ing. V. Švehla |  |  |  | DIČ:
Poznámka:
| Cena bez DPH | [5 empty] | 13000
|  |  | Základ daně |  |  | Sazba daně | Výše daně
| DPH | základní | 13000 |  |  | 21% | 2730
|  | snížená | 0 |  |  | 15% | 0
|  | zákl. přenesená | 0 |  |  | 21% | 0
|  | sníž. přenesená | 0 |  |  | 15% | 0
|  | nulová | 0 |  |  | 0% | 0
| Cena s DPH |  |  | v | CZK |  | 15730
| Projektant |  |  | Zpracovatel
| Datum a podpis: |  | Razítko | Datum a podpis: |  |  | Razítko
| Objednavatel |  |  | Uchazeč
| Datum a podpis: |  | Razítko | Datum a podpis: |  |  | Razítko
REKAPITULACE ČLENĚNÍ SOUPISU PRACÍ
Stavba:
Stavební úpravy soc. zázemí UHK, fak.informatiky a managementu
Objekt:
22 - Vedlejší náklady
Místo: |  |  | Hradec Králové |  |  | Datum: | 3. 8. 2021
Zadavatel: |  |  | UHK- Hradecká 1249/6, 500 03 Hradec Králové |  |  | Projektant: | Gebas atelier architects, Hradec Králové
Uchazeč: |  |  | ERAMONT s.r.o. |  |  | Zpracovatel: | ing. V. Švehla
Kód dílu - Popis | [6 empty] | Cena celkem [CZK]
Náklady ze soupisu prací | [6 empty] | 13000 | [12 empty] | -1
| VRN - Vedlejší rozpočtové náklady | [5 empty] | 13000
| VRN1 - Průzkumné, geodetické a projektové práce | [5 empty] | 1
| VRN2 - Příprava staveniště | [5 empty] | 2000
| VRN3 - Zařízení staveniště | [5 empty] | 3000
| VRN4 - Inženýrská činnost | [5 empty] | 7994
| VRN5 - Finanční náklady | [5 empty] | 1
| VRN6 - Územní vlivy | [5 empty] | 1
| VRN7 - Provozní vlivy | [5 empty] | 1
| VRN8 - Přesun stavebních kapacit | [5 empty] | 1
| VRN9 - Ostatní náklady | [5 empty] | 1
SOUPIS PRACÍ
Stavba:
Stavební úpravy soc. zázemí UHK, fak.informatiky a managementu
Objekt:
22 - Vedlejší náklady
Místo: |  |  | Hradec Králové |  |  | Datum: | 3. 8. 2021
Zadavatel: |  |  | UHK- Hradecká 1249/6, 500 03 Hradec Králové |  |  | Projektant: | Gebas atelier architects, Hradec Králové
Uchazeč: |  |  | ERAMONT s.r.o. |  |  | Zpracovatel: | ing. V. Švehla
PČ | Typ | Kód | Popis | MJ | Množství | J.cena [CZK] | Cena celkem [CZK] | Cenová soustava |  |  | DPH | J. Nh [h] | Nh celkem [h] | J. hmotnost [t] | Hmotnost celkem [t] | J. suť [t] | Suť Celkem [t]
Náklady soupisu celkem | [6 empty] | 13000 | [5 empty] | 0 |  | 0 |  | 0 |  | D | -1 | [7 empty] | 13000
| D | VRN | Vedlejší rozpočtové náklady |  |  |  | 13000 | [5 empty] | 0 |  | 0 |  | 0 | 5 | D | 0 | ROZPOCET | [6 empty] | 13000
| D | VRN1 | Průzkumné, geodetické a projektové práce |  |  |  | 1 | [5 empty] | 0 |  | 0 |  | 0 | 5 | D | 1 | ROZPOCET | [6 empty] | 1
1 | K | 010001000 | Průzkumné, geodetické a projektové práce | kpl | 1 | 1 | 1 | CS ÚRS 2021 02 |  |  | základní |  | 0 | 0 | 0 | 0 | 0 | 1024 | K | 2 | ROZPOCET | 1 | 0 | 0 | 0 | 0 | 1 | 1 | 1024 | -60971884
| D | VRN2 | Příprava staveniště |  |  |  | 2000 | [5 empty] | 0 |  | 0 |  | 0 | 5 | D | 1 | ROZPOCET | [6 empty] | 2000
2 | K | 020001000 | Příprava staveniště | kpl | 1 | 2000 | 2000 | CS ÚRS 2021 02 |  |  | základní |  | 0 | 0 | 0 | 0 | 0 | 1024 | K | 2 | ROZPOCET | 2000 | 0 | 0 | 0 | 0 | 1 | 2000 | 1024 | -1516707445
| D | VRN3 | Zařízení staveniště |  |  |  | 3000 | [5 empty] | 0 |  | 0 |  | 0 | 5 | D | 1 | ROZPOCET | [6 empty] | 3000
3 | K | 030001000 | Zařízení staveniště | kpl | 1 | 3000 | 3000 | CS ÚRS 2021 02 |  |  | základní |  | 0 | 0 | 0 | 0 | 0 | 1024 | K | 2 | ROZPOCET | 3000 | 0 | 0 | 0 | 0 | 1 | 3000 | 1024 | 59373907
| D | VRN4 | Inženýrská činnost |  |  |  | 7994 | [5 empty] | 0 |  | 0 |  | 0 | 5 | D | 1 | ROZPOCET | [6 empty] | 7994
4 | K | 040001000 | Inženýrská činnost | kpl | 1 | 7994 | 7994 | CS ÚRS 2021 02 |  |  | základní |  | 0 | 0 | 0 | 0 | 0 | 1024 | K | 2 | ROZPOCET | 7994 | 0 | 0 | 0 | 0 | 1 | 7994 | 1024 | 1020634106
| D | VRN5 | Finanční náklady |  |  |  | 1 | [5 empty] | 0 |  | 0 |  | 0 | 5 | D | 1 | ROZPOCET | [6 empty] | 1
5 | K | 050001000 | Finanční náklady | kpl | 1 | 1 | 1 | CS ÚRS 2021 02 |  |  | základní |  | 0 | 0 | 0 | 0 | 0 | 1024 | K | 2 | ROZPOCET | 1 | 0 | 0 | 0 | 0 | 1 | 1 | 1024 | 543558310
| D | VRN6 | Územní vlivy |  |  |  | 1 | [5 empty] | 0 |  | 0 |  | 0 | 5 | D | 1 | ROZPOCET | [6 empty] | 1
6 | K | 060001000 | Územní vlivy | kpl | 1 | 1 | 1 | CS ÚRS 2021 02 |  |  | základní |  | 0 | 0 | 0 | 0 | 0 | 1024 | K | 2 | ROZPOCET | 1 | 0 | 0 | 0 | 0 | 1 | 1 | 1024 | -967518299
| D | VRN7 | Provozní vlivy |  |  |  | 1 | [5 empty] | 0 |  | 0 |  | 0 | 5 | D | 1 | ROZPOCET | [6 empty] | 1
7 | K | 070001000 | Provozní vlivy | kpl | 1 | 1 | 1 | CS ÚRS 2021 02 |  |  | základní |  | 0 | 0 | 0 | 0 | 0 | 1024 | K | 2 | ROZPOCET | 1 | 0 | 0 | 0 | 0 | 1 | 1 | 1024 | 1987503850
| D | VRN8 | Přesun stavebních kapacit |  |  |  | 1 | [5 empty] | 0 |  | 0 |  | 0 | 5 | D | 1 | ROZPOCET | [6 empty] | 1
8 | K | 080001000 | Další náklady na pracovníky | kpl | 1 | 1 | 1 | CS ÚRS 2021 02 |  |  | základní |  | 0 | 0 | 0 | 0 | 0 | 1024 | K | 2 | ROZPOCET | 1 | 0 | 0 | 0 | 0 | 1 | 1 | 1024 | 824783748
| D | VRN9 | Ostatní náklady |  |  |  | 1 | [5 empty] | 0 |  | 0 |  | 0 | 5 | D | 1 | ROZPOCET | [6 empty] | 1
9 | K | 090001000 | Ostatní náklady | kpl | 1 | 1 | 1 | CS ÚRS 2021 02 |  |  | základní |  | 0 | 0 | 0 | 0 | 0 | 1024 | K | 2 | ROZPOCET | 1 | 0 | 0 | 0 | 0 | 1 | 1 | 1024 | 1345641273

## Seznam figur
SEZNAM FIGUR
Kód: | Gebas1
Stavba: | Stavební úpravy soc. zázemí UHK, fak.informatiky a managementu
Datum: | 3. 8. 2021
Kód | Popis | MJ | Výměra
21 | Kompletní modernizace sociálního zázemí
fig11 | keramický obklad stěn do 6 ks/m2 |  | 67.912
| (1,875+1,875)*2,6 "1 - předsíňka WC muži" |  | 9.75
| (3,68+3,68-0,15)*2,6 "2 - WC muži" |  | 18.746
| 1,75*2,6 "3 - WC invalidé" |  | 4.55
| 1,875*2,6 "4 - předsíňka WC ženy" |  | 4.875
| 3,68*2,6 "5 - WC ženy" |  | 9.568
| 1,95*2,6 "6 - WC invalidé" |  | 5.07
| 1,138*2,6 "7 - předsíňka WC muži zam" |  | 2.959
| 1,84*2,6 "8 - WC muži zam" |  | 4.784
| 1,087*2,6 "9 - předsíňka WC ženy zam" |  | 2.826
| 1,84*2,6 "10 - WC ženy zam" |  | 4.784
fig11 | Mezisoučet |  | 67.912
Použití figury:
781474154 | Montáž obkladů vnitřních keramických velkoformátových hladkých přes 4 do 6 ks/m2 lepených flexibilním lepidlem | m2 | 67.912
781111011 | Ometení (oprášení) stěny při přípravě podkladu | m2 | 222.413
781121011 | Nátěr penetrační na stěnu | m2 | 222.413
781151031 | Celoplošné vyrovnání podkladu stěrkou tl 3 mm | m2 | 222.413
978059541 | Odsekání a odebrání obkladů stěn z vnitřních obkládaček plochy přes 1 m2 | m2 | 222.413
59761007 | dlažba velkoformátová keramická slinutá hladká do interiéru i exteriéru přes 4 do 6ks/m2 | m2 | 78.099
fig12 | keramický obklad stěn do 2 ks/m2 |  | 154.501
| (3,1+3,1)*2,6-0,8*2,0*2 "1 - předsíňka WC muži" |  | 12.92
| (4,32+4,32+0,15)*2,6-0,8*2,0 "2 - WC muži" |  | 21.254
| (1,75+2*1,815)*2,6-0,9*2,0 "3 - WC invalidé" |  | 12.188
| (1,875+2*2,39)*2,6-0,8*2,0*2 "4 - předsíňka WC ženy" |  | 14.103
| (3,68+2*3,33)*2,6-0,8*2,0 "5 - WC ženy" |  | 25.284
| (1,95+2*1,825)*2,6-0,9*2,0 "6 - WC invalidé" |  | 12.76
| (1,238+1,84*2+0,1)*2,6-0,7*2,0*2 "7 - předsíňka WC muži zam" |  | 10.247
| (1,84+2,75*2)*2,6-0,7*2,0 "8 - WC muži zam" |  | 17.684
| (1,238+1,84*2+0,15)*2,6-0,7*2,0*2 "9 - předsíňka WC ženy zam" |  | 10.377
| (1,84+2,75*2)*2,6-0,7*2,0 "10 - WC ženy zam" |  | 17.684
fig12 | Mezisoučet |  | 154.501
Použití figury:
781474154 | Montáž obkladů vnitřních keramických velkoformátových hladkých přes 4 do 6 ks/m2 lepených flexibilním lepidlem | m2 | 154.501
781111011 | Ometení (oprášení) stěny při přípravě podkladu | m2 | 222.413
781121011 | Nátěr penetrační na stěnu | m2 | 222.413
781151031 | Celoplošné vyrovnání podkladu stěrkou tl 3 mm | m2 | 222.413
978059541 | Odsekání a odebrání obkladů stěn z vnitřních obkládaček plochy přes 1 m2 | m2 | 222.413
59761001 | obklad velkoformátový keramický hladký přes 4 do 6ks/m2 | m2 | 177.676
fig13 | keramická dlažba do 6 ks/m2 |  | 59.857
| 1,875*3,1 "1 - předsíňka WC muži" |  | 5.813
| 3,68*4,32 "2 - WC muži" |  | 15.898
| 1,75*1,815 "3 - WC invalidé" |  | 3.176
| 1,875*2,39 "4 - předsíňka WC ženy" |  | 4.481
| 3,68*3,33 "5 - WC ženy" |  | 12.254
| 1,95*1,825 "6 - WC invalidé" |  | 3.559
| 1,238*1,84 "7 - předsíňka WC muži zam" |  | 2.278
| 1,84*2,75 "8 - WC muži zam" |  | 5.06
| 1,238*1,84 "9 - předsíňka WC ženy zam" |  | 2.278
| 1,84*2,75 "10 - WC ženy zam" |  | 5.06
fig13 | Mezisoučet |  | 59.857
Použití figury:
771576114 | Montáž podlah keramických velkoformátových hladkých lepených rychletuhnoucím lepidlem do 6 ks/m2 | m2 | 59.857
632451234 | Potěr cementový samonivelační litý C25 tl přes 45 do 50 mm | m2 | 59.857
713120821 | Odstranění tepelné izolace podlah volně kladené z polystyrenu suchého tl do 100 mm | m2 | 59.857
713121111 | Montáž izolace tepelné podlah volně kladenými rohožemi, pásy, dílci, deskami 1 vrstva | m2 | 59.857
763135811 | Demontáž podhledu sádrokartonového kazetového na roštu viditelném | m2 | 59.857
763431001 | Montáž minerálního podhledu s vyjímatelnými panely vel. do 0,36 m2 na zavěšený viditelný rošt | m2 | 59.857
771111011 | Vysátí podkladu před pokládkou dlažby | m2 | 59.857
771121011 | Nátěr penetrační na podlahu | m2 | 59.857
771591112 | Izolace pod dlažbu nátěrem nebo stěrkou ve dvou vrstvách | m2 | 59.857
949101111 | Lešení pomocné pro objekty pozemních staveb s lešeňovou podlahou v do 1,9 m zatížení do 150 kg/m2 | m2 | 59.857
952901111 | Vyčištění budov bytové a občanské výstavby při výšce podlaží do 4 m | m2 | 59.857
965045113 | Bourání potěrů cementových nebo pískocementových tl do 50 mm pl přes 4 m2 | m2 | 59.857
28376557 | deska polystyrénová pro snížení kročejového hluku (max. zatížení 6,5 kN/m2) tl 30mm | m2 | 62.85
59036500 | deska podhledová minerální rovná bílá jemně texturovaná bez perforace 15x600x600mm | m2 | 62.85
59761007 | dlažba velkoformátová keramická slinutá hladká do interiéru i exteriéru přes 4 do 6ks/m2 | m2 | 68.836
fig14 | přechod mezi podlahou a stěnou |  | 93.852
| (1,875+3,1)*2 "1 - předsíňka WC muži" |  | 9.95
| (3,68+4,32)*2 "2 - WC muži" |  | 16
| (1,75+1,815)*2 "3 - WC invalidé" |  | 7.13
| (1,875+2,39)*2 "4 - předsíňka WC ženy" |  | 8.53
| (3,68+3,33)*2 "5 - WC ženy" |  | 14.02
| (1,95+1,825)*2 "6 - WC invalidé" |  | 7.55
| (1,238+1,84)*2 "7 - předsíňka WC muži zam" |  | 6.156
| (1,84+2,75)*2 "8 - WC muži zam" |  | 9.18
| (1,238+1,84)*2 "9 - předsíňka WC ženy zam" |  | 6.156
| (1,84+2,75)*2 "10 - WC ženy zam" |  | 9.18
fig14 | Mezisoučet |  | 93.852
Použití figury:
771161012 | Montáž profilu dilatační spáry koutové bez izolace dlažeb | m | 93.852
713120831 | Odstranění tepelné izolace podlah volně kladených okrajových pásků | m | 93.852
713121211 | Montáž izolace tepelné podlah volně kladenými okrajovými pásky | m | 93.852
59054173 | profil dvoudílný na pero drážku s hranou dlaždice z hmoty PVC/CPE tl 11mm | m | 103.237
63140274 | pásek okrajový izolační minerální plovoucích podlah š 120mm tl 12mm | m | 98.545
fig16 | lepení polepů na sanitární příčky a dveře |  | 98.24
| (3,68+1,25*3)*2,0*2 "2" |  | 29.72
| (3,68+1,75*2)*2,0*2 "5" |  | 28.72
| (1,23+0,02+0,9)*2,0*2 "8" |  | 8.6
| 0,7*2,0*2*4 "7,8,9,10" |  | 11.2
| 0,8*2,0*2*4 "1,2,4,5" |  | 12.8
| 0,9*2,0*2*2 "3,6" |  | 7.2
fig16 | Součet |  | 98.24
Použití figury:
7845110211 | Lepení polepu na sanitární příčky a interiérové dveře | m2 | 98.24
624680031 | polep na sanitární příčky a interiérové dveře | m2 | 108.064