## List1
Příloha č. 1 - Specifikace
položka | Název položky | Minimální požadované specifikace | Počet ks | Výrobce a typ nabízeného zboží | Specifikace nabízeného zboží | Cena za 1 jednotku bez DPH | Cena za 1 jednotku včetně DPH | Celková nabídková cena za položku včetně DPH | Předpokládána cena položky včetně DPH | Žadatel o položku | Příkazce operace | Zakázka | Pracoviště | Místo doručení; kontakní osoba
1 | USB rozhraní pro připojení více senzorů k počítači | rozhraní pro připojení aspoň tří senzorů přes USB k počítači, vzorkovací frekvence při měření s jedním čidlem aspoň 100 kHz | 1 |  |  |  |  | 0 | 9873 | RNDr. Michaela Křížová, Ph.D. | prof. Štěpán Hubálovský | 4831 | 4900 | PřF, budova S, katedra fyziky, dr. Křížová
2 | čidlo síly stisku ruky | senzor síly stisku ruky, rozsah 0 až 600 N, umožňuje měřit sílu proti pevnému odporu (izometrická kontrakce svalu), lze připojit přes USB i bezdrátově | 1 |  |  |  |  | 0 | 6849
3 | monitor dechu a krokoměr | pás pro monitorování dechové frekvence, hloubky nádechu a výdechu, integrovaný krokoměr, lze používat přes USB i bezdrátově | 1 |  |  |  |  | 0 | 6273
4 | školní EKG senzor | školní EKG senzor, 90 kusů nalepovacích elektrod, frekvence měření 400 Hz, lze připojit přes USB i bezdrátově | 1 |  |  |  |  | 0 | 9985
5 | Aparatura pro studium deformací | zařízení pro studium deformací s integrovaným senzorem síly (0 až 1 000 N při citlivosti 1 N) a senzorem posunutí (0 až 5 cm při citlivosti 0,01 cm). | 1 |  |  |  |  | 0 | 66701
6 | Dráha pro mechaniku s dvěma vozíky | délka 1 m, vyrovnání do vodorovné polohy pomocí vyrovnávacích šroubů dva vozíky, vybavené pružinou pro pružné srážky a háčkem pro tažení vozíku každý vozík má v sobě zabudované senzory umožňující: měření síly tlačení či tažení vozíku v rozsahu ±50 N měření zrychlení ve třech vzájemně kolmých osách v rozsahu ±10 g měření změny polohy (citlivost aspoň 1 mm) a z něj dopočítávaná změna rychlosti a polohy vozíky lze připojit přes USB i bezdrátově kladka s úchytem (možnost rozjíždění vozíku pomocí závaží zavěšeného přes kladku) sada závaží pro změnu hmotností vozíků | 1 |  |  |  |  | 0 | 34244
7 | aparatura pro studium rotačního pohybu | zařízení pro studium rotačních pohybů - pro měření závislosti odstředivé síly na úhlové rychlosti, hmotnosti a poloměru otáčení | 1 |  |  |  |  | 0 | 19940
8 | tříosé čidlo zrychlení (do 200 g) + gyroskop + výškoměr + senzor náklonu | integrovaný tříosý akcelerometr, tříosý gyroskop, měřič náklonu a výškoměr, rozsah akcelerometru ±100 g, rozsah gyroskopu ±2000 úhlových stupňů za sekundu, měření náklonu ±180°, rozsah výškoměru -1500 m. n. m až 10 000 m. n. m., lze připojit přes USB i bezdrátově | 1 |  |  |  |  | 0 | 6273
9 | mikrofon | senzor mikrofon, vzorkovací frekvence min. 10 kHz. | 2 |  |  |  |  | 0 | 6066
10 | voltmetr do 20 V | rozsah ±20 V, citlivost 10 mV, vzorkovací frekvence 1000 Hz, připojení přes USB i bezdrátově | 1 |  |  |  |  | 0 | 4316
11 | ampérmetr do 1 A | rozsah ±1 A, citlivost 0,1 A (v rozsahu ±0,1 A citlivost aspoň 0,01 A), vzorkovací frekvence 1000 Hz, připojení přes USB i bezdrátově | 1 |  |  |  |  | 0 | 4892
12 | detektor elektrického náboje (elektroskop) | bezdrátový senzor elektrického náboje, rozlišuje polaritu, rozsah ±100 nC | 1 |  |  |  |  | 0 | 6273
13 | voltmetr do 6 V | rozsah ±5 V, citlivost 0,01 V, frekvence měření 100 kHz, umožní s dodaným softwarem při vzorkovací frekvenci 10 000 Hz měřit po dobu aspoň 1 sekundy | 1 |  |  |  |  | 0 | 2703
14 | ampérmetr do 0,6 A | rozsah ±500 mA, citlivost, 1 mA, frekvence měření 100 kHz, umožní s dodaným softwarem při vzorkovací frekvenci 10 000 Hz měřit po dobu aspoň 1 sekundy | 1 |  |  |  |  | 0 | 2703
15 | čidlo magnetického pole (teslametr) do 6,4 mT | rozsah ±5 mT, v rozsahu ±0,2 mT citlivost 0,0002 mT, v rozsahu ±5 mT citlivost 0,005 mT, vzorkovací frekvence min. 1000 Hz, ideálně 10 000 Hz. | 1 |  |  |  |  | 0 | 3805
16 | čidlo světla | čidlo intenzity světla (luxmetr) o vzorkovací frekvence 1000 Hz o rozsah 0 až 50 000 lx o rozlišení 1 lx v rozsahu 0 až 10 000 lx o rozlišení 5 lx v rozsahu nad 10 000 lx o připojení přes USB i bezdrátově | 1 |  |  |  |  | 0 | 5122
17 | UVA Sensor – čidlo UVA záření | rozsah 320 nm až 390 nm, citlivost 5 mW/m2 | 1 |  |  |  |  | 0 | 6508
18 | UVB Sensor – čidlo UVB záření | rozsah 290 nm až 320 nm, citlivost 0,5 mW/m2 | 1 |  |  |  |  | 0 | 6563
19 | Sada pro optiku | sada pro optiku obsahující zdroj světla, posuvný držák luxmetru, sadu clon (velký kruh, malý kruh, půlkruh, asymetrický obrazec), dvě spojky s různými ohniskovými vzdálenostmi, rozptylka, stínítko (vyžaduje TRACK nebo DTS-GDX) | 1 |  |  |  |  | 0 | 11238
20 | zařízení pro difrakční experimenty | aparatura pro studium difrakce, obsahuje štěrbiny různých známých šířek, štěrbinu se spojitě měnitelnou šířkou, dvojštěrbiny s různými šířkami a vzdálenostmi, laser o známé vlnové délce, čidlo světla s měřením intenzity osvětlení + měřením polohy vůči ose štěrbin (přesnost aspoň 0,1 mm) (vyžaduje TRACK nebo DTS-GDX) | 1 |  |  |  |  | 0 | 39009
21 | školní spektrometr | rozsah 380–950 nm, fluorimetrie 405 nm a 500 nm • spektrofotometr pro měření absorbance vzorků v kyvetě o rozsah 400 nm až 900 nm o rozlišení 1 nm o přesnost ± 4 nm o zabudovaný excitační zdroj světla o vlnové délce do 405 nm pro fluorimetrická měření součástí je optické vlákno ke spektrometru umožňující měřit vnější zdroje záření | 1 |  |  |  |  | 0 | 24899
22 | optické vlánko pro GDX-SVISPL, VSP-UV | optické vlákno ke spektrometru v položce 21 umožňující měřit vnější zdroje záření připojení přes USB do počítače i bezdrátově pomocí Bluetooth | 1 |  |  |  |  | 0 | 4185
23 | kvalitní laboratorní spektrometr | o rozsah 400 nm až 900 nm o rozlišení 1 nm o přesnost ± 2 nm o připojení přes USB do počítače i bezdrátově pomocí Bluetooth jemnější a přesnější vykreslování spektra, optické vlákno lze napevno prišroubovat) | 1 |  |  |  |  | 0 | 54835
24 | Optické vlákno | optické vlákno ke spektrometru v položce 23 | 1 |  |  |  |  | 0 | 5683
25 | Bezpečné napájení a držák výbojových trubic | napájení a držák pro trubice v položkách 26-29 | 1 |  |  |  |  | 0 | 15933
26 | výbojová trubice (vodík) | výbojové trubice včetně zdroje napájení | 1 |  |  |  |  | 0 | 2619
27 | výbojová trubice (hélium) | výbojové trubice včetně zdroje napájení | 1 |  |  |  |  | 0 | 2619
28 | výbojová trubice (dusík) | výbojové trubice včetně zdroje napájení | 1 |  |  |  |  | 0 | 2619
29 | výbojová trubice (vzduch) | výbojové trubice včetně zdroje napájení | 1 |  |  |  |  | 0 | 2619
30 | Polarimetr | senzor "polarimetr" pro měření otočení roviny polarizovaného světla u opticky aktivních látek, přesnost určení úhlu ±1°, umožňuje proměřovat různá množství opticky aktivní látky a závislost stočení roviny polarizace na různě dlouhé dráze světla v opticky aktivní látce, připojení přes USB i bezdrátově pomocí Bluetooth, součástí dodávky je 5 nádob na vzorky | 1 |  |  |  |  | 0 | 31366
31 | Nádobky k polarimetru | 4 ks náhradních nádobek k polarimetru v položce 30 | 1 |  |  |  |  | 0 | 3640
32 | senzor počasí bez korouhvičky | o rychlost větru 0 až 30 m/s o teplota –40 °C až 50 °C s o relativní vlhkost 0–100 % o tlak 300 kPa až 1200 kPa o připojení přes USB do počítače i bezdrátově pomocí Bluetooth | 1 |  |  |  |  | 0 | 6760
33 | reflexní kladívko | kladívko pro studium patelárního reflexu kompatibilní se systémem Vernier, určené k využití se siloměrem Vernier GDX-FOR (který již používáme, ale není součástí dodávky) | 1 |  |  |  |  | 0 | 1745
[5 empty] | Maximální hodnota veřejné zakázky v Kč včetně DPH |  | 418858
[5 empty] | Celková nabídková cena za veřejnou zakázku Kč včetně DPH |  | 0