## Rekapitulace stavby
Export Komplet | [28 empty] | 2.0 |  |  |  |  | False | False | {922b309d-233f-41bd-88b7-9f1411caf303}
[20 empty] | >> skryté sloupce << | [12 empty] | 0,01 | 21
[33 empty] | 0,01 | 15
|  | REKAPITULACE STAVBY | [18 empty] | v --- níže se nacházejí doplnkové a pomocné údaje k sestavám --- v | [11 empty] | 0,001
|  | Kód: |  |  |  |  | UHK-OBJEKT-K | [25 empty] | 0,01
|  | Stavba: |  |  |  |  | Oprava prostorů 1PP | [25 empty] | 0,01
|  | KSO: | [13 empty] | CC-CZ: | [16 empty] | 0,01
|  | Místo: |  |  |  |  | HK,Palachovy koleje č.p.1129-1135 | [8 empty] | Datum: |  | 20. 3. 2022 | [14 empty] | 0,01
0,01
|  | Zadavatel: | [13 empty] | IČ: | [16 empty] | 0,01
|  |  | Univerzita Hradec Králové | [12 empty] | DIČ: | [16 empty] | 0,01
0,01
|  | Zhotovitel: | [13 empty] | IČ: | [16 empty] | 0,01
|  |  | bude určen ve výběrovém řízení | [12 empty] | DIČ: | [16 empty] | 0,01
False
|  | Projektant: | [13 empty] | IČ: | [16 empty] | False
|  |  | Pridos Hradec Králové | [12 empty] | DIČ: | [16 empty] | True
0,01
|  | Zpracovatel: | [13 empty] | IČ: | [16 empty] | 0,01
|  |  | Ing.Pavel Michálek | [12 empty] | DIČ: | [16 empty] | True
Poznámka:
|  | Cena bez DPH | [13 empty] | 0
[8 empty] | Sazba daně |  |  | Základ daně |  |  |  |  | Výše daně
|  | DPH |  | základní |  |  |  | 21% |  |  | 0 |  |  |  |  | 0
|  |  |  | snížená |  |  |  | 15% |  |  | 0 |  |  |  |  | 0
|  |  |  | zákl. přenesená |  |  |  | 21% |  |  | 0 |  |  |  |  | 0
|  |  |  | sníž. přenesená |  |  |  | 15% |  |  | 0 |  |  |  |  | 0
|  |  |  | nulová |  |  |  | 0% |  |  | 0 |  |  |  |  | 0
|  | Cena s DPH | [6 empty] | v |  |  | CZK |  |  |  | 0
|  | Projektant | [11 empty] | Zpracovatel
|  | Datum a podpis: | [7 empty] | Razítko |  |  |  | Datum a podpis: |  |  | Razítko
|  | Objednavatel | [11 empty] | Zhotovitel
|  | Datum a podpis: | [7 empty] | Razítko |  |  |  | Datum a podpis: |  |  | Razítko
REKAPITULACE OBJEKTŮ STAVBY A SOUPISŮ PRACÍ
| Kód: | [6 empty] | UHK-OBJEKT-K
| Stavba: | [6 empty] | Oprava prostorů 1PP
| Místo: | [6 empty] | HK,Palachovy koleje č.p.1129-1135 | [6 empty] | Datum: |  | 20. 3. 2022
| Zadavatel: | [6 empty] | Univerzita Hradec Králové | [6 empty] | Projektant: |  | Pridos Hradec Králové |  |  |  | Informatívní údaje z listů zakázek
| Zhotovitel: | [6 empty] | bude určen ve výběrovém řízení | [6 empty] | Zpracovatel: |  | Ing.Pavel Michálek
| Kód |  |  |  | Popis | [7 empty] | Cena bez DPH [CZK] |  |  |  |  | Cena s DPH [CZK] | Typ |  | z toho Ostat. náklady [CZK] | DPH [CZK] | Normohodiny [h] | DPH základní [CZK] | DPH snížená [CZK] | DPH základní přenesená [CZK] | DPH snížená přenesená [CZK] | Základna DPH základní | Základna DPH snížená | Základna DPH zákl. přenesená | Základna DPH sníž. přenesená | Základna DPH nulová
| Náklady z rozpočtů | [11 empty] | 0 |  |  |  |  | 0 |  |  | 0 | 0 | 1712.0548 | 0 | 0 | 0 | 0 | 0 | 0 | 0 | 0 | 0 | D | 0 | ###NOIMPORT### | IMPORT | {922b309d-233f-41bd-88b7-9f1411caf303} | {00000000-0000-0000-0000-000000000000}
/ |  | UHK-1 |  |  |  | SO-01-Oprava prostorů sekce A | [6 empty] | 0 |  |  |  |  | 0 | STA |  | 0 | 0 | 176.3497 | 0 | 0 | 0 | 0 | 0 | 0 | 0 | 0 | 0 |  | 1 |  | IMPORT | {55a58866-7b08-48d0-b059-76239dbf3356} | {922b309d-233f-41bd-88b7-9f1411caf303} | 1
/ |  | UHK-2 |  |  |  | SO-02-Oprava prostorů sekce B | [6 empty] | 0 |  |  |  |  | 0 | STA |  | 0 | 0 | 262.0655 | 0 | 0 | 0 | 0 | 0 | 0 | 0 | 0 | 0 |  | 1 |  | IMPORT | {c12f968f-96ac-483b-8c16-bc3f61829ad7} | {922b309d-233f-41bd-88b7-9f1411caf303} | 1
/ |  | UHK-3 |  |  |  | SO-03-Oprava prostorů sekce C | [6 empty] | 0 |  |  |  |  | 0 | STA |  | 0 | 0 | 427.2246 | 0 | 0 | 0 | 0 | 0 | 0 | 0 | 0 | 0 |  | 1 |  | IMPORT | {12b12acb-5a80-4ef8-aa3e-82de519e7135} | {922b309d-233f-41bd-88b7-9f1411caf303} | 1
/ |  | UHK-4 |  |  |  | SO-04-Oprava prostorů sekce D | [6 empty] | 0 |  |  |  |  | 0 | STA |  | 0 | 0 | 356.6606 | 0 | 0 | 0 | 0 | 0 | 0 | 0 | 0 | 0 |  | 1 |  | IMPORT | {936f6a05-8aa7-473f-875d-1cd13326c86d} | {922b309d-233f-41bd-88b7-9f1411caf303} | 1
/ |  | UHK-5 |  |  |  | SO-05-Oprava prostorů sekce E | [6 empty] | 0 |  |  |  |  | 0 | STA |  | 0 | 0 | 294.6306 | 0 | 0 | 0 | 0 | 0 | 0 | 0 | 0 | 0 |  | 1 |  | IMPORT | {cfbd9854-2558-494b-b2ff-6e27a3c2ee50} | {922b309d-233f-41bd-88b7-9f1411caf303} | 1
/ |  | UHK-6 |  |  |  | SO-06-Oprava prostorů sekce F | [6 empty] | 0 |  |  |  |  | 0 | STA |  | 0 | 0 | 195.1238 | 0 | 0 | 0 | 0 | 0 | 0 | 0 | 0 | 0 |  | 1 |  | IMPORT | {580adb29-7215-4d76-9da1-35612b2f0d15} | {922b309d-233f-41bd-88b7-9f1411caf303} | 1

## UHK-1 - SO-01-Oprava pros...
[9 empty] | >> skryté sloupce << | [9 empty] | {55a58866-7b08-48d0-b059-76239dbf3356}
1
| KRYCÍ LIST SOUPISU PRACÍ | [8 empty] | v --- níže se nacházejí doplnkové a pomocné údaje k sestavám --- v | [8 empty] | False
Stavba:
Oprava prostorů 1PP
Objekt:
UHK-1 - SO-01-Oprava prostorů sekce A
| KSO: |  |  |  |  | CC-CZ:
| Místo: |  | HK,Palachovy koleje č.p.1129-1135 |  |  | Datum: | 20. 3. 2022
| Zadavatel: |  |  |  |  | IČ:
|  | Univerzita Hradec Králové |  |  |  | DIČ:
| Zhotovitel: |  |  |  |  | IČ:
|  | bude určen ve výběrovém řízení |  |  |  | DIČ:
| Projektant: |  |  |  |  | IČ:
|  | Pridos Hradec Králové |  |  |  | DIČ:
| Zpracovatel: |  |  |  |  | IČ:
|  | Ing.Pavel Michálek |  |  |  | DIČ:
Poznámka:
| Cena bez DPH | [5 empty] | 0
|  |  | Základ daně |  |  | Sazba daně | Výše daně
| DPH | základní | 0 |  |  | 21% | 0
|  | snížená | 0 |  |  | 15% | 0
|  | zákl. přenesená | 0 |  |  | 21% | 0
|  | sníž. přenesená | 0 |  |  | 15% | 0
|  | nulová | 0 |  |  | 0% | 0
| Cena s DPH |  |  | v | CZK |  | 0
| Projektant |  |  | Zpracovatel
| Datum a podpis: |  | Razítko | Datum a podpis: |  |  | Razítko
| Objednavatel |  |  | Zhotovitel
| Datum a podpis: |  | Razítko | Datum a podpis: |  |  | Razítko
REKAPITULACE ČLENĚNÍ SOUPISU PRACÍ
Stavba:
Oprava prostorů 1PP
Objekt:
UHK-1 - SO-01-Oprava prostorů sekce A
Místo: |  |  | HK,Palachovy koleje č.p.1129-1135 |  |  | Datum: | 20. 3. 2022
Zadavatel: |  |  | Univerzita Hradec Králové |  |  | Projektant: | Pridos Hradec Králové
Zhotovitel: |  |  | bude určen ve výběrovém řízení |  |  | Zpracovatel: | Ing.Pavel Michálek
Kód dílu - Popis | [6 empty] | Cena celkem [CZK]
Náklady ze soupisu prací | [6 empty] | 0 | [12 empty] | -1
| HSV - Práce a dodávky HSV | [5 empty] | 0
| 3 - Svislé a kompletní konstrukce | [5 empty] | 0
| 6 - Úpravy povrchů, podlahy a osazování výplní | [5 empty] | 0
| 9 - Ostatní konstrukce a práce, bourání | [5 empty] | 0
| 997 - Přesun sutě | [5 empty] | 0
| 998 - Přesun hmot | [5 empty] | 0
| PSV - Práce a dodávky PSV | [5 empty] | 0
| 711 - Izolace proti vodě, vlhkosti a plynům | [5 empty] | 0
| 721 - Zdravotechnika - vnitřní kanalizace | [5 empty] | 0
| 725 - Zdravotechnika - zařizovací předměty | [5 empty] | 0
| 726 - Zdravotechnika - předstěnové instalace | [5 empty] | 0
| 731 - Ústřední vytápění | [5 empty] | 0
| 741 - Elektroinstalace - silnoproud | [5 empty] | 0
| 751 - Vzduchotechnika | [5 empty] | 0
| 763 - Konstrukce suché výstavby | [5 empty] | 0
| 766 - Konstrukce truhlářské | [5 empty] | 0
| 771 - Podlahy z dlaždic | [5 empty] | 0
| 776 - Podlahy povlakové | [5 empty] | 0
| 781 - Dokončovací práce - obklady | [5 empty] | 0
| 783 - Dokončovací práce - nátěry | [5 empty] | 0
| 784 - Dokončovací práce - malby a tapety | [5 empty] | 0
| HZS - Hodinové zúčtovací sazby | [5 empty] | 0
| VRN - Vedlejší rozpočtové náklady | [5 empty] | 0
| VRN3 - Zařízení staveniště | [5 empty] | 0
SOUPIS PRACÍ
Stavba:
Oprava prostorů 1PP
Objekt:
UHK-1 - SO-01-Oprava prostorů sekce A
Místo: |  |  | HK,Palachovy koleje č.p.1129-1135 |  |  | Datum: | 20. 3. 2022
Zadavatel: |  |  | Univerzita Hradec Králové |  |  | Projektant: | Pridos Hradec Králové
Zhotovitel: |  |  | bude určen ve výběrovém řízení |  |  | Zpracovatel: | Ing.Pavel Michálek
PČ | Typ | Kód | Popis | MJ | Množství | J.cena [CZK] | Cena celkem [CZK] | Cenová soustava |  |  | DPH | J. Nh [h] | Nh celkem [h] | J. hmotnost [t] | Hmotnost celkem [t] | J. suť [t] | Suť Celkem [t]
Náklady soupisu celkem | [6 empty] | 0 | [5 empty] | 176.3497 |  | 1.4661 |  | 1.0117 |  | D | -1 | [10 empty] | 0
| D | HSV | Práce a dodávky HSV |  |  |  | 0 | [5 empty] | 86.329 |  | 0.74299 |  | 0.68158 | 1 | D | 0 |  |  |  | ROZPOCET | [6 empty] | 0
| D | 3 | Svislé a kompletní konstrukce |  |  |  | 0 | [5 empty] | 3.9006 |  | 0.39555 |  | 0 | 1 | D | 1 |  |  |  | ROZPOCET | [6 empty] | 0
1 | K | 346272256 | Přizdívka z pórobetonových tvárnic tl 150 mm | m2 | 4.95 |  | 0 | CS ÚRS 2022 01 |  |  | snížená | 0.788 | 3.9006 | 0.07991 | 0.39555 | 0 | 0 | 4 | K | 2 |  |  |  | ROZPOCET | 0 | 0 | 0 | 0 | 0 | 2 | 0 | 4 | 1623857495
| VV |  | 3,2 + 1,75 |  | 4.95 | [13 empty] | VV | 2 | 2 | True | 1 | ROZPOCET
| D | 6 | Úpravy povrchů, podlahy a osazování výplní |  |  |  | 0 | [5 empty] | 27.1188 |  | 0.32995 |  | 0 | 1 | D | 1 |  |  |  | ROZPOCET | [6 empty] | 0
2 | K | 612142001 | Potažení vnitřních stěn sklovláknitým pletivem vtlačeným do tenkovrstvé hmoty | m2 | 75.33 |  | 0 | CS ÚRS 2022 01 |  |  | snížená | 0.36 | 27.1188 | 0.00438 | 0.32995 | 0 | 0 | 4 | K | 2 |  |  |  | ROZPOCET | 0 | 0 | 0 | 0 | 0 | 2 | 0 | 4 | 258087990
| D | 9 | Ostatní konstrukce a práce, bourání |  |  |  | 0 | [5 empty] | 52.1184 |  | 0.017487 |  | 0.68158 | 1 | D | 1 |  |  |  | ROZPOCET | [6 empty] | 0
3 | K | 949101111 | Lešení pomocné pro objekty pozemních staveb s lešeňovou podlahou v do 1,9 m zatížení do 150 kg/m2 | m2 | 98.54 |  | 0 | CS ÚRS 2022 01 |  |  | snížená | 0.105 | 10.3467 | 0.00013 | 0.01281 | 0 | 0 | 4 | K | 2 |  |  |  | ROZPOCET | 0 | 0 | 0 | 0 | 0 | 2 | 0 | 4 | 1699275316
| VV |  | 15,32+5,81+3,24+16,04+15,01+8,59+2,45+16,04+16,04 |  | 98.54 | [13 empty] | VV | 2 | 2 | True | 1 | ROZPOCET
4 | K | 952901111 | Vyčištění budov bytové a občanské výstavby při výšce podlaží do 4 m | m2 | 98.54 |  | 0 | CS ÚRS 2022 01 |  |  | snížená | 0.308 | 30.3503 | 4e-05 | 0.0039416 | 0 | 0 | 4 | K | 2 |  |  |  | ROZPOCET | 0 | 0 | 0 | 0 | 0 | 2 | 0 | 4 | 218068328
5 | K | 965046111 | Broušení stávajících betonových podlah úběr do 3 mm | m2 | 24.63 |  | 0 | CS ÚRS 2022 01 |  |  | snížená | 0.306 | 7.5368 | 0 | 0 | 0 | 0 | 4 | K | 2 |  |  |  | ROZPOCET | 0 | 0 | 0 | 0 | 0 | 2 | 0 | 4 | -638381789
6 | K | 965081213 | Bourání podlah z dlaždic keramických nebo xylolitových tl do 10 mm plochy přes 1 m2 | m2 | 1.8 |  | 0 | CS ÚRS 2022 01 |  |  | snížená | 0.162 | 0.2916 | 0 | 0 | 0.035 | 0.063 | 4 | K | 2 |  |  |  | ROZPOCET | 0 | 0 | 0 | 0 | 0 | 2 | 0 | 4 | -883831146
| VV |  | "místn. č.A107" 1,8 |  | 1.8 | [13 empty] | VV | 2 | 2 | True | 1 | ROZPOCET
7 | K | 977151123 | Jádrové vrty diamantovými korunkami do stavebních materiálů D přes 130 do 150 mm | m | 0.5 |  | 0 | CS ÚRS 2022 01 |  |  | snížená | 1.9 | 0.95 | 0.00147 | 0.000735 | 0.039 | 0.0195 | 4 | K | 2 |  |  |  | ROZPOCET | 0 | 0 | 0 | 0 | 0 | 2 | 0 | 4 | 2064647188
8 | K | 978059541 | Odsekání a odebrání obkladů stěn z vnitřních obkládaček plochy přes 1 m2 | m2 | 8.81 |  | 0 | CS ÚRS 2022 01 |  |  | snížená | 0.3 | 2.643 | 0 | 0 | 0.068 | 0.59908 | 4 | K | 2 |  |  |  | ROZPOCET | 0 | 0 | 0 | 0 | 0 | 2 | 0 | 4 | -941557653
| VV |  | "mítn. č.A107" 8,81 |  | 8.81 | [13 empty] | VV | 2 | 2 | True | 1 | ROZPOCET
| D | 997 | Přesun sutě |  |  |  | 0 | [5 empty] | 2.6901 |  | 0 |  | 0 | 1 | D | 1 |  |  |  | ROZPOCET | [6 empty] | 0
9 | K | 997013211 | Vnitrostaveništní doprava suti a vybouraných hmot pro budovy v do 6 m ručně | t | 1.035 |  | 0 | CS ÚRS 2022 01 |  |  | snížená | 2.42 | 2.5047 | 0 | 0 | 0 | 0 | 4 | K | 2 |  |  |  | ROZPOCET | 0 | 0 | 0 | 0 | 0 | 2 | 0 | 4 | 485918360
10 | K | 997013501 | Odvoz suti a vybouraných hmot na skládku nebo meziskládku do 1 km se složením | t | 1.035 |  | 0 | CS ÚRS 2022 01 |  |  | snížená | 0.125 | 0.12937 | 0 | 0 | 0 | 0 | 4 | K | 2 |  |  |  | ROZPOCET | 0 | 0 | 0 | 0 | 0 | 2 | 0 | 4 | 25943218
11 | K | 997013509 | Příplatek k odvozu suti a vybouraných hmot na skládku ZKD 1 km přes 1 km | t | 9.342 |  | 0 | CS ÚRS 2022 01 |  |  | snížená | 0.006 | 0.056052 | 0 | 0 | 0 | 0 | 4 | K | 2 |  |  |  | ROZPOCET | 0 | 0 | 0 | 0 | 0 | 2 | 0 | 4 | -900478213
| VV |  | 1,038*9 |  | 9.342 | [13 empty] | VV | 2 | 2 | True | 1 | ROZPOCET
12 | K | 997013631 | Poplatek za uložení na skládce (skládkovné) stavebního odpadu směsného kód odpadu 17 09 04 | t | 1.038 |  | 0 | CS ÚRS 2022 01 |  |  | snížená | 0 | 0 | 0 | 0 | 0 | 0 | 4 | K | 2 |  |  |  | ROZPOCET | 0 | 0 | 0 | 0 | 0 | 2 | 0 | 4 | -1243436415
| D | 998 | Přesun hmot |  |  |  | 0 | [5 empty] | 0.50109 |  | 0 |  | 0 | 1 | D | 1 |  |  |  | ROZPOCET | [6 empty] | 0
13 | K | 998011001 | Přesun hmot pro budovy zděné v do 6 m | t | 0.603 |  | 0 | CS ÚRS 2022 01 |  |  | snížená | 0.831 | 0.50109 | 0 | 0 | 0 | 0 | 4 | K | 2 |  |  |  | ROZPOCET | 0 | 0 | 0 | 0 | 0 | 2 | 0 | 4 | 1426819433
| D | PSV | Práce a dodávky PSV |  |  |  | 0 | [5 empty] | 78.0207 |  | 0.72308 |  | 0.33007 | 2 | D | 0 |  |  |  | ROZPOCET | [6 empty] | 0
| D | 711 | Izolace proti vodě, vlhkosti a plynům |  |  |  | 0 | [5 empty] | 5.3962 |  | 0 |  | 0 | 2 | D | 1 |  |  |  | ROZPOCET | [6 empty] | 0
14 | K | 711191201.1 | Provedení izolace proti zemní vlhkosti hydroizolační stěrkou vodorovné na betonu, 2 vrstvy vč. dodávky | m2 | 2.818 |  | 0 |  |  |  | snížená | 0.5 | 1.409 | 0 | 0 | 0 | 0 | 16 | K | 2 |  |  |  | ROZPOCET | 0 | 0 | 0 | 0 | 0 | 2 | 0 | 16 | 139342253
15 | K | 711192202.1 | Provedení izolace proti zemní vlhkosti hydroizolační stěrkou svislé na zdivu, 2 vrstvy vč. dodávky | m2 | 5.6 |  | 0 |  |  |  | snížená | 0.712 | 3.9872 | 0 | 0 | 0 | 0 | 16 | K | 2 |  |  |  | ROZPOCET | 0 | 0 | 0 | 0 | 0 | 2 | 0 | 16 | 879718754
| VV |  | 5,6 |  | 5.6 | [13 empty] | VV | 2 | 2 | True | 1 | ROZPOCET
16 | K | 998711201 | Přesun hmot procentní pro izolace proti vodě, vlhkosti a plynům v objektech v do 6 m | % | 33.665 |  | 0 | CS ÚRS 2022 01 |  |  | snížená | 0 | 0 | 0 | 0 | 0 | 0 | 16 | K | 2 |  |  |  | ROZPOCET | 0 | 0 | 0 | 0 | 0 | 2 | 0 | 16 | 624021312
| D | 721 | Zdravotechnika - vnitřní kanalizace |  |  |  | 0 | [5 empty] | 0 |  | 0 |  | 0 | 2 | D | 1 |  |  |  | ROZPOCET | [6 empty] | 0
72 | K | 721001 | D+M vnitřní rozvody ZTI | kpl | 1 |  | 0 |  |  |  | snížená | 0 | 0 | 0 | 0 | 0 | 0 | 4 | K | 2 |  |  |  | ROZPOCET | 0 | 0 | 0 | 0 | 0 | 2 | 0 | 4 | 1950632037
| D | 725 | Zdravotechnika - zařizovací předměty |  |  |  | 0 | [5 empty] | 3.41 |  | 0.04044 |  | 0.03879 | 2 | D | 1 |  |  |  | ROZPOCET | [6 empty] | 0
19 | K | 725110811 | Demontáž klozetů splachovací s nádrží | soubor | 1 |  | 0 | CS ÚRS 2022 01 |  |  | snížená | 0.548 | 0.548 | 0 | 0 | 0.01933 | 0.01933 | 16 | K | 2 |  |  |  | ROZPOCET | 0 | 0 | 0 | 0 | 0 | 2 | 0 | 16 | -1770628621
20 | K | 725112022 | Klozet keramický závěsný na nosné stěny s hlubokým splachováním odpad vodorovný | soubor | 1 |  | 0 | CS ÚRS 2022 01 |  |  | snížená | 1.1 | 1.1 | 0.01697 | 0.01697 | 0 | 0 | 16 | K | 2 |  |  |  | ROZPOCET | 0 | 0 | 0 | 0 | 0 | 2 | 0 | 16 | 318408342
21 | K | 725210821 | Demontáž umyvadel bez výtokových armatur | soubor | 1 |  | 0 | CS ÚRS 2022 01 |  |  | snížená | 0.362 | 0.362 | 0 | 0 | 0.01946 | 0.01946 | 16 | K | 2 |  |  |  | ROZPOCET | 0 | 0 | 0 | 0 | 0 | 2 | 0 | 16 | 1110997762
22 | K | 725211621 | Umyvadlo keramické bílé šířky 500 mm se sloupem na sifon připevněné na stěnu šrouby | soubor | 1 |  | 0 | CS ÚRS 2022 01 |  |  | snížená | 1.2 | 1.2 | 0.02163 | 0.02163 | 0 | 0 | 16 | K | 2 |  |  |  | ROZPOCET | 0 | 0 | 0 | 0 | 0 | 2 | 0 | 16 | 598147919
23 | K | 725822613 | Baterie umyvadlová stojánková páková s výpustí | soubor | 1 |  | 0 | CS ÚRS 2022 01 |  |  | snížená | 0.2 | 0.2 | 0.00184 | 0.00184 | 0 | 0 | 16 | K | 2 |  |  |  | ROZPOCET | 0 | 0 | 0 | 0 | 0 | 2 | 0 | 16 | 102551228
24 | K | 998725201 | Přesun hmot procentní pro zařizovací předměty v objektech v do 6 m | % | 123.52 |  | 0 | CS ÚRS 2022 01 |  |  | snížená | 0 | 0 | 0 | 0 | 0 | 0 | 16 | K | 2 |  |  |  | ROZPOCET | 0 | 0 | 0 | 0 | 0 | 2 | 0 | 16 | -532764236
| D | 726 | Zdravotechnika - předstěnové instalace |  |  |  | 0 | [5 empty] | 2.5 |  | 0.01935 |  | 0 | 2 | D | 1 |  |  |  | ROZPOCET | [6 empty] | 0
25 | K | 726121001.GBT | Instalační předstěna pro klozet v 1120 mm závěsný do bytových jader mezi dvě stěny | soubor | 1 |  | 0 |  |  |  | snížená | 2.5 | 2.5 | 0.01935 | 0.01935 | 0 | 0 | 16 | K | 2 |  |  |  | ROZPOCET | 0 | 0 | 0 | 0 | 0 | 2 | 0 | 16 | -1630404401
26 | K | 998726211 | Přesun hmot procentní pro instalační prefabrikáty v objektech v do 6 m | % | 130.937 |  | 0 | CS ÚRS 2022 01 |  |  | snížená | 0 | 0 | 0 | 0 | 0 | 0 | 16 | K | 2 |  |  |  | ROZPOCET | 0 | 0 | 0 | 0 | 0 | 2 | 0 | 16 | 1476889089
| D | 731 | Ústřední vytápění |  |  |  | 0 | [5 empty] | 0 |  | 0 |  | 0 | 2 | D | 1 |  |  |  | ROZPOCET | [6 empty] | 0
27 | K | 731001 | Přeizolace potrubí ÚT průměr do 50mm | bm | 9.5 |  | 0 |  |  |  | snížená | 0 | 0 | 0 | 0 | 0 | 0 | 16 | K | 2 |  |  |  | ROZPOCET | 0 | 0 | 0 | 0 | 0 | 2 | 0 | 16 | 1501564409
| VV |  | 9,5 |  | 9.5 | [13 empty] | VV | 2 | 2 | True | 1 | ROZPOCET
70 | K | 731002 | Nátěr přip. potrubí a radiátoru litina | kpl | 1 |  | 0 |  |  |  | snížená | 0 | 0 | 0 | 0 | 0 | 0 | 16 | K | 2 |  |  |  | ROZPOCET | 0 | 0 | 0 | 0 | 0 | 2 | 0 | 16 | 1737823788
| D | 741 | Elektroinstalace - silnoproud |  |  |  | 0 | [5 empty] | 0 |  | 0 |  | 0 | 2 | D | 1 |  |  |  | ROZPOCET | [6 empty] | 0
28 | K | 741001 | D+M vnitřní rozvody elektro vč. svítidel | kpl | 1 |  | 0 |  |  |  | snížená | 0 | 0 | 0 | 0 | 0 | 0 | 16 | K | 2 |  |  |  | ROZPOCET | 0 | 0 | 0 | 0 | 0 | 2 | 0 | 16 | -159629040
| D | 751 | Vzduchotechnika |  |  |  | 0 | [5 empty] | 0.774 |  | 0 |  | 0.00132 | 2 | D | 1 |  |  |  | ROZPOCET | [6 empty] | 0
29 | K | 751001 | D+M větrací potrubí SPIRO DN 125mm vč. ventilátoru | kpl | 1 |  | 0 |  |  |  | snížená | 0 | 0 | 0 | 0 | 0 | 0 | 16 | K | 2 |  |  |  | ROZPOCET | 0 | 0 | 0 | 0 | 0 | 2 | 0 | 16 | 1644377946
| VV |  | 1 |  | 1 | [13 empty] | VV | 2 | 2 | True | 1 | ROZPOCET
30 | K | 751525842.1 | Demontáž vzduchotechnického potrubí asbestového vč. likvidace kruhového s přírubou nebo bez příruby D do 200 mm | m | 6 |  | 0 |  |  |  | snížená | 0.129 | 0.774 | 0 | 0 | 0.00022 | 0.00132 | 16 | K | 2 |  |  |  | ROZPOCET | 0 | 0 | 0 | 0 | 0 | 2 | 0 | 16 | -1753399579
| VV |  | 6 |  | 6 | [13 empty] | VV | 2 | 2 | True | 1 | ROZPOCET
| D | 763 | Konstrukce suché výstavby |  |  |  | 0 | [5 empty] | 5.6875 |  | 0.022878 |  | 0 | 2 | D | 1 |  |  |  | ROZPOCET | [6 empty] | 0
31 | K | 763431001 | Montáž minerálního podhledu s vyjímatelnými panely vel. do 0,36 m2 na zavěšený viditelný rošt | m2 | 9.84 |  | 0 | CS ÚRS 2022 01 |  |  | snížená | 0.578 | 5.6875 | 0.00117 | 0.011513 | 0 | 0 | 16 | K | 2 |  |  |  | ROZPOCET | 0 | 0 | 0 | 0 | 0 | 2 | 0 | 16 | 737720331
32 | M | 59036019 | panel akustický nebarvená hrana viditelný rošt bílá rastr š 24/15mm tl 15mm | m2 | 10.332 |  | 0 | CS ÚRS 2022 01 |  |  | snížená | 0 | 0 | 0.0011 | 0.011365 | 0 | 0 | 32 | M | 2 |  |  |  | ROZPOCET | 0 | 0 | 0 | 0 | 0 | 2 | 0 | 16 | -1797673212
| VV |  | 9,84*1,05 'Přepočtené koeficientem množství |  | 10.332 | [13 empty] | VV | 2 | 2 | False | 1 | ROZPOCET
33 | K | 998763401 | Přesun hmot procentní pro sádrokartonové konstrukce v objektech v do 6 m | % | 98.252 |  | 0 | CS ÚRS 2022 01 |  |  | snížená | 0 | 0 | 0 | 0 | 0 | 0 | 16 | K | 2 |  |  |  | ROZPOCET | 0 | 0 | 0 | 0 | 0 | 2 | 0 | 16 | 121927360
| D | 766 | Konstrukce truhlářské |  |  |  | 0 | [5 empty] | 1.5092 |  | 0.00048 |  | 0.19246 | 2 | D | 1 |  |  |  | ROZPOCET | [6 empty] | 0
34 | K | 766001 | D+M dveřní křídlo CPL laminát vč. kování a přechodové lišty zárubeň stáv. 600/1970mm | ks | 1 |  | 0 |  |  |  | snížená | 0 | 0 | 0 | 0 | 0 | 0 | 16 | K | 2 |  |  |  | ROZPOCET | 0 | 0 | 0 | 0 | 0 | 2 | 0 | 16 | -1584452283
| VV |  | "schema 01/T" 1 |  | 1 | [13 empty] | VV | 2 | 2 | True | 1 | ROZPOCET
35 | K | 766002 | dtto,avšak 800/1970mm | ks | 5 |  | 0 |  |  |  | snížená | 0 | 0 | 0 | 0 | 0 | 0 | 16 | K | 2 |  |  |  | ROZPOCET | 0 | 0 | 0 | 0 | 0 | 2 | 0 | 16 | -1139847904
| VV |  | "schema 02/T" 5 |  | 5
36 | K | 766003 | D+M dveře vstupní dřevěné plné hladké do stáv. zárubně 800/1970mm s PO 30 min. vč. samozavírače | ks | 1 |  | 0 |  |  |  | snížená | 0 | 0 | 0 | 0 | 0 | 0 | 16 | K | 2 |  |  |  | ROZPOCET | 0 | 0 | 0 | 0 | 0 | 2 | 0 | 16 | 54083614
| VV |  | "schema 03/T" 1 |  | 1 | [13 empty] | VV | 2 | 2 | True | 1 | ROZPOCET
38 | K | 766111820 | Demontáž truhlářských stěn dřevěných plných | m2 | 2.8 |  | 0 | CS ÚRS 2022 01 |  |  | snížená | 0.164 | 0.4592 | 0 | 0 | 0.01695 | 0.04746 | 16 | K | 2 |  |  |  | ROZPOCET | 0 | 0 | 0 | 0 | 0 | 2 | 0 | 16 | 512407540
39 | K | 766624911 | Oprava oken dřevěných - výměna okenní sklápěčky s olivou | kus | 1 |  | 0 | CS ÚRS 2022 01 |  |  | snížená | 0.75 | 0.75 | 0 | 0 | 0.001 | 0.001 | 16 | K | 2 |  |  |  | ROZPOCET | 0 | 0 | 0 | 0 | 0 | 2 | 0 | 16 | 327839148
40 | M | 54910147 | kování sklapka okenní K 320 | kus | 1 |  | 0 | CS ÚRS 2022 01 |  |  | snížená | 0 | 0 | 0.00048 | 0.00048 | 0 | 0 | 32 | M | 2 |  |  |  | ROZPOCET | 0 | 0 | 0 | 0 | 0 | 2 | 0 | 16 | -45748272
41 | K | 766691914 | Vyvěšení nebo zavěšení dřevěných křídel dveří pl do 2 m2 | kus | 6 |  | 0 | CS ÚRS 2022 01 |  |  | snížená | 0.05 | 0.3 | 0 | 0 | 0.024 | 0.144 | 16 | K | 2 |  |  |  | ROZPOCET | 0 | 0 | 0 | 0 | 0 | 2 | 0 | 16 | 1466386140
42 | K | 998766201 | Přesun hmot procentní pro kce truhlářské v objektech v do 6 m | % | 548.192 |  | 0 | CS ÚRS 2022 01 |  |  | snížená | 0 | 0 | 0 | 0 | 0 | 0 | 16 | K | 2 |  |  |  | ROZPOCET | 0 | 0 | 0 | 0 | 0 | 2 | 0 | 16 | 809431733
| D | 771 | Podlahy z dlaždic |  |  |  | 0 | [5 empty] | 2.384 |  | 0.087221 |  | 0 | 2 | D | 1 |  |  |  | ROZPOCET | [6 empty] | 0
43 | K | 771121011 | Nátěr penetrační na podlahu vč. soklíků | m2 | 2.818 |  | 0 | CS ÚRS 2022 01 |  |  | snížená | 0.044 | 0.12399 | 0.0003 | 0.0008454 | 0 | 0 | 16 | K | 2 |  |  |  | ROZPOCET | 0 | 0 | 0 | 0 | 0 | 2 | 0 | 16 | 1471741844
| VV |  | 2,45*1,15 |  | 2.818 | [13 empty] | VV | 2 | 2 | True | 1 | ROZPOCET
44 | K | 771151011 | Samonivelační stěrka podlah pevnosti 20 MPa tl 3 mm | m2 | 2.818 |  | 0 | CS ÚRS 2022 01 |  |  | snížená | 0.192 | 0.54106 | 0.00455 | 0.012822 | 0 | 0 | 16 | K | 2 |  |  |  | ROZPOCET | 0 | 0 | 0 | 0 | 0 | 2 | 0 | 16 | 647776644
45 | K | 771574112 | Montáž podlah keramických hladkých lepených flexibilním lepidlem přes 9 do 12 ks/m2 | m2 | 2.818 |  | 0 | CS ÚRS 2022 01 |  |  | snížená | 0.61 | 1.719 | 0.0063 | 0.017753 | 0 | 0 | 16 | K | 2 |  |  |  | ROZPOCET | 0 | 0 | 0 | 0 | 0 | 2 | 0 | 16 | 1755188171
46 | M | 59761003 | dlažba keramická hutná hladká do interiéru přes 9 do 12ks/m2 | m2 | 3.1 |  | 0 | CS ÚRS 2022 01 |  |  | snížená | 0 | 0 | 0.018 | 0.0558 | 0 | 0 | 32 | M | 2 |  |  |  | ROZPOCET | 0 | 0 | 0 | 0 | 0 | 2 | 0 | 16 | -88439293
| VV |  | 2,818*1,1 'Přepočtené koeficientem množství |  | 3.1 | [13 empty] | VV | 2 | 2 | False | 1 | ROZPOCET
47 | K | 998771201 | Přesun hmot procentní pro podlahy z dlaždic v objektech v do 6 m | % | 35.711 |  | 0 | CS ÚRS 2022 01 |  |  | snížená | 0 | 0 | 0 | 0 | 0 | 0 | 16 | K | 2 |  |  |  | ROZPOCET | 0 | 0 | 0 | 0 | 0 | 2 | 0 | 16 | -995020422
| D | 776 | Podlahy povlakové |  |  |  | 0 | [5 empty] | 28.1591 |  | 0.21163 |  | 0.074148 | 2 | D | 1 |  |  |  | ROZPOCET | [6 empty] | 0
48 | K | 776121112 | Vodou ředitelná penetrace savého podkladu povlakových podlah vč. soklíků | m2 | 27.093 |  | 0 | CS ÚRS 2022 01 |  |  | snížená | 0.058 | 1.5714 | 3e-05 | 0.00081279 | 0 | 0 | 16 | K | 2 |  |  |  | ROZPOCET | 0 | 0 | 0 | 0 | 0 | 2 | 0 | 16 | -2036212772
| VV |  | (8,59+16,04)*1,1 |  | 27.093 | [13 empty] | VV | 2 | 2 | True | 1 | ROZPOCET
49 | K | 776141111 | Vyrovnání podkladu povlakových podlah stěrkou pevnosti 20 MPa tl do 3 mm | m2 | 27.093 |  | 0 | CS ÚRS 2022 01 |  |  | snížená | 0.192 | 5.2019 | 0.00455 | 0.12327 | 0 | 0 | 16 | K | 2 |  |  |  | ROZPOCET | 0 | 0 | 0 | 0 | 0 | 2 | 0 | 16 | -904648545
50 | K | 776201811 | Demontáž lepených povlakových podlah bez podložky ručně vč. soklíků | m2 | 9.449 |  | 0 | CS ÚRS 2022 01 |  |  | snížená | 0.105 | 0.99214 | 0 | 0 | 0.0025 | 0.023623 | 16 | K | 2 |  |  |  | ROZPOCET | 0 | 0 | 0 | 0 | 0 | 2 | 0 | 16 | 1914200121
| VV |  | "místn. A106" 8,59*1,1 |  | 9.449 | [13 empty] | VV | 2 | 2 | True | 1 | ROZPOCET
51 | K | 776201812 | Demontáž lepených povlakových podlah s podložkou ručně vč. soklíků | m2 | 16.842 |  | 0 | CS ÚRS 2022 01 |  |  | snížená | 0.255 | 4.2947 | 0 | 0 | 0.003 | 0.050526 | 16 | K | 2 |  |  |  | ROZPOCET | 0 | 0 | 0 | 0 | 0 | 2 | 0 | 16 | -1573605967
| VV |  | 16,04*1,05 |  | 16.842 | [13 empty] | VV | 2 | 2 | True | 1 | ROZPOCET
52 | K | 776221111 | Lepení pásů z PVC standardním lepidlem | m2 | 27.093 |  | 0 | CS ÚRS 2022 01 |  |  | snížená | 0.233 | 6.3127 | 0.0003 | 0.0081279 | 0 | 0 | 16 | K | 2 |  |  |  | ROZPOCET | 0 | 0 | 0 | 0 | 0 | 2 | 0 | 16 | -1475760043
53 | M | 28412245 | krytina podlahová homogenní š 1,5m tl 2mm | m2 | 29.802 |  | 0 | CS ÚRS 2022 01 |  |  | snížená | 0 | 0 | 0.00264 | 0.078677 | 0 | 0 | 32 | M | 2 |  |  |  | ROZPOCET | 0 | 0 | 0 | 0 | 0 | 2 | 0 | 16 | -984671328
| VV |  | 27,093*1,1 'Přepočtené koeficientem množství |  | 29.802 | [13 empty] | VV | 2 | 2 | False | 1 | ROZPOCET
54 | K | 776223112 | Spoj povlakových podlahovin z PVC svařováním za studena | m | 18.965 |  | 0 | CS ÚRS 2022 01 |  |  | snížená | 0.117 | 2.2189 | 0 | 0 | 0 | 0 | 16 | K | 2 |  |  |  | ROZPOCET | 0 | 0 | 0 | 0 | 0 | 2 | 0 | 16 | 1184387317
| VV |  | 27,093*0,7 |  | 18.965 | [13 empty] | VV | 2 | 2 | True | 1 | ROZPOCET
71 | K | 776411112 | Montáž obvodových soklíků výšky do 100 mm | m | 24.73 |  | 0 | CS ÚRS 2022 01 |  |  | snížená | 0.306 | 7.5674 | 3e-05 | 0.0007419 | 0 | 0 | 16 | K | 2 |  |  |  | ROZPOCET | 0 | 0 | 0 | 0 | 0 | 2 | 0 | 16 | -1058788205
55 | K | 998776201 | Přesun hmot procentní pro podlahy povlakové v objektech v do 6 m | % | 293.378 |  | 0 | CS ÚRS 2022 01 |  |  | snížená | 0 | 0 | 0 | 0 | 0 | 0 | 16 | K | 2 |  |  |  | ROZPOCET | 0 | 0 | 0 | 0 | 0 | 2 | 0 | 16 | -1542467775
| D | 781 | Dokončovací práce - obklady |  |  |  | 0 | [5 empty] | 8.0536 |  | 0.22635 |  | 0 | 2 | D | 1 |  |  |  | ROZPOCET | [6 empty] | 0
56 | K | 781121011 | Nátěr penetrační na stěnu | m2 | 11.74 |  | 0 | CS ÚRS 2022 01 |  |  | snížená | 0.044 | 0.51656 | 0.0003 | 0.003522 | 0 | 0 | 16 | K | 2 |  |  |  | ROZPOCET | 0 | 0 | 0 | 0 | 0 | 2 | 0 | 16 | -193935586
57 | K | 781474112 | Montáž obkladů vnitřních keramických hladkých přes 9 do 12 ks/m2 lepených flexibilním lepidlem | m2 | 11.74 |  | 0 | CS ÚRS 2022 01 |  |  | snížená | 0.642 | 7.5371 | 0.006 | 0.07044 | 0 | 0 | 16 | K | 2 |  |  |  | ROZPOCET | 0 | 0 | 0 | 0 | 0 | 2 | 0 | 16 | 1086910658
58 | M | 59761026 | obklad keramický hladký do 12ks/m2 | m2 | 12.914 |  | 0 | CS ÚRS 2022 01 |  |  | snížená | 0 | 0 | 0.0118 | 0.15239 | 0 | 0 | 32 | M | 2 |  |  |  | ROZPOCET | 0 | 0 | 0 | 0 | 0 | 2 | 0 | 16 | 1396552837
| VV |  | 11,74*1,1 'Přepočtené koeficientem množství |  | 12.914 | [13 empty] | VV | 2 | 2 | False | 1 | ROZPOCET
59 | K | 998781201 | Přesun hmot procentní pro obklady keramické v objektech v do 6 m | % | 125.489 |  | 0 | CS ÚRS 2022 01 |  |  | snížená | 0 | 0 | 0 | 0 | 0 | 0 | 16 | K | 2 |  |  |  | ROZPOCET | 0 | 0 | 0 | 0 | 0 | 2 | 0 | 16 | 1586627142
| D | 783 | Dokončovací práce - nátěry |  |  |  | 0 | [5 empty] | 4.4784 |  | 0.00324 |  | 0 | 2 | D | 1 |  |  |  | ROZPOCET | [6 empty] | 0
60 | K | 783301303 | Bezoplachové odrezivění zámečnických konstrukcí | m2 | 7.2 |  | 0 | CS ÚRS 2022 01 |  |  | snížená | 0.1 | 0.72 | 7e-05 | 0.000504 | 0 | 0 | 16 | K | 2 |  |  |  | ROZPOCET | 0 | 0 | 0 | 0 | 0 | 2 | 0 | 16 | 880781834
| VV |  | "zárubně" 1,2*6 |  | 7.2 | [13 empty] | VV | 2 | 2 | True | 1 | ROZPOCET
61 | K | 783314101 | Základní jednonásobný syntetický nátěr zámečnických konstrukcí | m2 | 7.2 |  | 0 | CS ÚRS 2022 01 |  |  | snížená | 0.184 | 1.3248 | 0.00014 | 0.001008 | 0 | 0 | 16 | K | 2 |  |  |  | ROZPOCET | 0 | 0 | 0 | 0 | 0 | 2 | 0 | 16 | 986441286
62 | K | 783315101 | Mezinátěr jednonásobný syntetický standardní zámečnických konstrukcí | m2 | 7.2 |  | 0 | CS ÚRS 2022 01 |  |  | snížená | 0.166 | 1.1952 | 0.00012 | 0.000864 | 0 | 0 | 16 | K | 2 |  |  |  | ROZPOCET | 0 | 0 | 0 | 0 | 0 | 2 | 0 | 16 | -124996329
63 | K | 783317101 | Krycí jednonásobný syntetický standardní nátěr zámečnických konstrukcí | m2 | 7.2 |  | 0 | CS ÚRS 2022 01 |  |  | snížená | 0.172 | 1.2384 | 0.00012 | 0.000864 | 0 | 0 | 16 | K | 2 |  |  |  | ROZPOCET | 0 | 0 | 0 | 0 | 0 | 2 | 0 | 16 | -970679582
| D | 784 | Dokončovací práce - malby a tapety |  |  |  | 0 | [5 empty] | 15.6686 |  | 0.11149 |  | 0.023352 | 2 | D | 1 |  |  |  | ROZPOCET | [6 empty] | 0
64 | K | 784121001 | Oškrabání malby v mísnostech v do 3,80 m | m2 | 75.33 |  | 0 | CS ÚRS 2022 01 |  |  | snížená | 0.074 | 5.5744 | 0.001 | 0.07533 | 0.00031 | 0.023352 | 16 | K | 2 |  |  |  | ROZPOCET | 0 | 0 | 0 | 0 | 0 | 2 | 0 | 16 | 534792849
| VV |  | 33,91+5,74+35,68 |  | 75.33 | [13 empty] | VV | 2 | 2 | True | 1 | ROZPOCET
66 | K | 784181101 | Základní akrylátová jednonásobná bezbarvá penetrace podkladu v místnostech v do 3,80 m | m2 | 75.33 |  | 0 | CS ÚRS 2022 01 |  |  | snížená | 0.033 | 2.4859 | 0.0002 | 0.015066 | 0 | 0 | 16 | K | 2 |  |  |  | ROZPOCET | 0 | 0 | 0 | 0 | 0 | 2 | 0 | 16 | -521243694
67 | K | 784211111 | Dvojnásobné bílé malby ze směsí za mokra velmi dobře oděruvzdorných v místnostech v do 3,80 m | m2 | 75.33 |  | 0 | CS ÚRS 2022 01 |  |  | snížená | 0.101 | 7.6083 | 0.00028 | 0.021092 | 0 | 0 | 16 | K | 2 |  |  |  | ROZPOCET | 0 | 0 | 0 | 0 | 0 | 2 | 0 | 16 | 1225872198
| D | HZS | Hodinové zúčtovací sazby |  |  |  | 0 | [5 empty] | 12 |  | 0 |  | 0 | 4 | D | 0 |  |  |  | ROZPOCET | [6 empty] | 0
68 | K | HZS1292 | Hodinová zúčtovací sazba stavební dělník-likvidace nábytku | hod | 12 |  | 0 | CS ÚRS 2022 01 |  |  | snížená | 1 | 12 | 0 | 0 | 0 | 0 | 512 | K | 1 |  |  |  | ROZPOCET | 0 | 0 | 0 | 0 | 0 | 2 | 0 | 512 | 101153414
| D | VRN | Vedlejší rozpočtové náklady |  |  |  | 0 | [5 empty] | 0 |  | 0 |  | 0 | 5 | D | 0 |  |  |  | ROZPOCET | [6 empty] | 0
| D | VRN3 | Zařízení staveniště |  |  |  | 0 | [5 empty] | 0 |  | 0 |  | 0 | 5 | D | 1 |  |  |  | ROZPOCET | [6 empty] | 0
69 | K | 032002000 | Vybavení staveniště | soubor | 1 |  | 0 | CS ÚRS 2022 01 |  |  | snížená | 0 | 0 | 0 | 0 | 0 | 0 | 1024 | K | 2 |  |  |  | ROZPOCET | 0 | 0 | 0 | 0 | 0 | 2 | 0 | 1024 | -681027558

## UHK-2 - SO-02-Oprava pros...
[9 empty] | >> skryté sloupce << | [9 empty] | {c12f968f-96ac-483b-8c16-bc3f61829ad7}
1
| KRYCÍ LIST SOUPISU PRACÍ | [8 empty] | v --- níže se nacházejí doplnkové a pomocné údaje k sestavám --- v | [8 empty] | False
Stavba:
Oprava prostorů 1PP
Objekt:
UHK-2 - SO-02-Oprava prostorů sekce B
| KSO: |  |  |  |  | CC-CZ:
| Místo: |  | HK,Palachovy koleje č.p.1129-1135 |  |  | Datum: | 20. 3. 2022
| Zadavatel: |  |  |  |  | IČ:
|  | Univerzita Hradec Králové |  |  |  | DIČ:
| Zhotovitel: |  |  |  |  | IČ:
|  | bude určen ve výběrovém řízení |  |  |  | DIČ:
| Projektant: |  |  |  |  | IČ:
|  | Pridos Hradec Králové |  |  |  | DIČ:
| Zpracovatel: |  |  |  |  | IČ:
|  | Ing.Pavel Michálek |  |  |  | DIČ:
Poznámka:
| Cena bez DPH | [5 empty] | 0
|  |  | Základ daně |  |  | Sazba daně | Výše daně
| DPH | základní | 0 |  |  | 21% | 0
|  | snížená | 0 |  |  | 15% | 0
|  | zákl. přenesená | 0 |  |  | 21% | 0
|  | sníž. přenesená | 0 |  |  | 15% | 0
|  | nulová | 0 |  |  | 0% | 0
| Cena s DPH |  |  | v | CZK |  | 0
| Projektant |  |  | Zpracovatel
| Datum a podpis: |  | Razítko | Datum a podpis: |  |  | Razítko
| Objednavatel |  |  | Zhotovitel
| Datum a podpis: |  | Razítko | Datum a podpis: |  |  | Razítko
REKAPITULACE ČLENĚNÍ SOUPISU PRACÍ
Stavba:
Oprava prostorů 1PP
Objekt:
UHK-2 - SO-02-Oprava prostorů sekce B
Místo: |  |  | HK,Palachovy koleje č.p.1129-1135 |  |  | Datum: | 20. 3. 2022
Zadavatel: |  |  | Univerzita Hradec Králové |  |  | Projektant: | Pridos Hradec Králové
Zhotovitel: |  |  | bude určen ve výběrovém řízení |  |  | Zpracovatel: | Ing.Pavel Michálek
Kód dílu - Popis | [6 empty] | Cena celkem [CZK]
Náklady ze soupisu prací | [6 empty] | 0 | [12 empty] | -1
| HSV - Práce a dodávky HSV | [5 empty] | 0
| 3 - Svislé a kompletní konstrukce | [5 empty] | 0
| 6 - Úpravy povrchů, podlahy a osazování výplní | [5 empty] | 0
| 9 - Ostatní konstrukce a práce, bourání | [5 empty] | 0
| 997 - Přesun sutě | [5 empty] | 0
| 998 - Přesun hmot | [5 empty] | 0
| PSV - Práce a dodávky PSV | [5 empty] | 0
| 711 - Izolace proti vodě, vlhkosti a plynům | [5 empty] | 0
| 721 - Zdravotechnika - vnitřní kanalizace | [5 empty] | 0
| 725 - Zdravotechnika - zařizovací předměty | [5 empty] | 0
| 726 - Zdravotechnika - předstěnové instalace | [5 empty] | 0
| 741 - Elektroinstalace - silnoproud | [5 empty] | 0
| 751 - Vzduchotechnika | [5 empty] | 0
| 763 - Konstrukce suché výstavby | [5 empty] | 0
| 766 - Konstrukce truhlářské | [5 empty] | 0
| 771 - Podlahy z dlaždic | [5 empty] | 0
| 776 - Podlahy povlakové | [5 empty] | 0
| 781 - Dokončovací práce - obklady | [5 empty] | 0
| 783 - Dokončovací práce - nátěry | [5 empty] | 0
| 784 - Dokončovací práce - malby a tapety | [5 empty] | 0
| HZS - Hodinové zúčtovací sazby | [5 empty] | 0
| VRN - Vedlejší rozpočtové náklady | [5 empty] | 0
| VRN3 - Zařízení staveniště | [5 empty] | 0
SOUPIS PRACÍ
Stavba:
Oprava prostorů 1PP
Objekt:
UHK-2 - SO-02-Oprava prostorů sekce B
Místo: |  |  | HK,Palachovy koleje č.p.1129-1135 |  |  | Datum: | 20. 3. 2022
Zadavatel: |  |  | Univerzita Hradec Králové |  |  | Projektant: | Pridos Hradec Králové
Zhotovitel: |  |  | bude určen ve výběrovém řízení |  |  | Zpracovatel: | Ing.Pavel Michálek
PČ | Typ | Kód | Popis | MJ | Množství | J.cena [CZK] | Cena celkem [CZK] | Cenová soustava |  |  | DPH | J. Nh [h] | Nh celkem [h] | J. hmotnost [t] | Hmotnost celkem [t] | J. suť [t] | Suť Celkem [t]
Náklady soupisu celkem | [6 empty] | 0 | [5 empty] | 262.0655 |  | 2.6571 |  | 2.5176 |  | D | -1 | [10 empty] | 0
| D | HSV | Práce a dodávky HSV |  |  |  | 0 | [5 empty] | 136.521 |  | 1.6516 |  | 2.1234 | 1 | D | 0 |  |  |  | ROZPOCET | [6 empty] | 0
| D | 3 | Svislé a kompletní konstrukce |  |  |  | 0 | [5 empty] | 9.1366 |  | 0.99873 |  | 0 | 1 | D | 1 |  |  |  | ROZPOCET | [6 empty] | 0
1 | K | 342272225 | Příčka z pórobetonových hladkých tvárnic na tenkovrstvou maltu tl 100 mm | m2 | 12.6 |  | 0 | CS ÚRS 2022 01 |  |  | snížená | 0.525 | 6.615 | 0.05897 | 0.74302 | 0 | 0 | 4 | K | 2 |  |  |  | ROZPOCET | 0 | 0 | 0 | 0 | 0 | 2 | 0 | 4 | 64760607
| VV |  | 9,4+1,6+1,6 |  | 12.6 | [13 empty] | VV | 2 | 2 | True | 1 | ROZPOCET
2 | K | 346272256 | Přizdívka z pórobetonových tvárnic tl 150 mm | m2 | 3.2 |  | 0 | CS ÚRS 2022 01 |  |  | snížená | 0.788 | 2.5216 | 0.07991 | 0.25571 | 0 | 0 | 4 | K | 2 |  |  |  | ROZPOCET | 0 | 0 | 0 | 0 | 0 | 2 | 0 | 4 | 1623857495
| VV |  | 3,2 |  | 3.2 | [13 empty] | VV | 2 | 2 | True | 1 | ROZPOCET
| D | 6 | Úpravy povrchů, podlahy a osazování výplní |  |  |  | 0 | [5 empty] | 51.9948 |  | 0.6326 |  | 0 | 1 | D | 1 |  |  |  | ROZPOCET | [6 empty] | 0
3 | K | 612142001 | Potažení vnitřních stěn sklovláknitým pletivem vtlačeným do tenkovrstvé hmoty | m2 | 144.43 |  | 0 | CS ÚRS 2022 01 |  |  | snížená | 0.36 | 51.9948 | 0.00438 | 0.6326 | 0 | 0 | 4 | K | 2 |  |  |  | ROZPOCET | 0 | 0 | 0 | 0 | 0 | 2 | 0 | 4 | 103529219
| D | 9 | Ostatní konstrukce a práce, bourání |  |  |  | 0 | [5 empty] | 67.3514 |  | 0.020285 |  | 2.1234 | 1 | D | 1 |  |  |  | ROZPOCET | [6 empty] | 0
4 | K | 949101111 | Lešení pomocné pro objekty pozemních staveb s lešeňovou podlahou v do 1,9 m zatížení do 150 kg/m2 | m2 | 115 |  | 0 | CS ÚRS 2022 01 |  |  | snížená | 0.105 | 12.075 | 0.00013 | 0.01495 | 0 | 0 | 4 | K | 2 |  |  |  | ROZPOCET | 0 | 0 | 0 | 0 | 0 | 2 | 0 | 4 | 1699275316
| VV |  | 115,0 |  | 115 | [13 empty] | VV | 2 | 2 | True | 1 | ROZPOCET
5 | K | 952901111 | Vyčištění budov bytové a občanské výstavby při výšce podlaží do 4 m | m2 | 115 |  | 0 | CS ÚRS 2022 01 |  |  | snížená | 0.308 | 35.42 | 4e-05 | 0.0046 | 0 | 0 | 4 | K | 2 |  |  |  | ROZPOCET | 0 | 0 | 0 | 0 | 0 | 2 | 0 | 4 | 218068328
6 | K | 962041314 | Bourání příček z betonu prostého tl do 120 mm | m2 | 6.61 |  | 0 | CS ÚRS 2022 01 |  |  | snížená | 0.418 | 2.763 | 0 | 0 | 0.2 | 1.322 | 4 | K | 2 |  |  |  | ROZPOCET | 0 | 0 | 0 | 0 | 0 | 2 | 0 | 4 | 1409024826
7 | K | 965046111 | Broušení stávajících betonových podlah úběr do 3 mm | m2 | 38.33 |  | 0 | CS ÚRS 2022 01 |  |  | snížená | 0.306 | 11.729 | 0 | 0 | 0 | 0 | 4 | K | 2 |  |  |  | ROZPOCET | 0 | 0 | 0 | 0 | 0 | 2 | 0 | 4 | -638381789
| VV |  | 38,33 |  | 38.33 | [13 empty] | VV | 2 | 2 | True | 1 | ROZPOCET
8 | K | 965081213 | Bourání podlah z dlaždic keramických nebo xylolitových tl do 10 mm plochy přes 1 m2 | m2 | 1.8 |  | 0 | CS ÚRS 2022 01 |  |  | snížená | 0.162 | 0.2916 | 0 | 0 | 0.035 | 0.063 | 4 | K | 2 |  |  |  | ROZPOCET | 0 | 0 | 0 | 0 | 0 | 2 | 0 | 4 | -883831146
| VV |  | "místn. č.B109" 1,8 |  | 1.8 | [13 empty] | VV | 2 | 2 | True | 1 | ROZPOCET
9 | K | 968072455 | Vybourání kovových dveřních zárubní pl do 2 m2 | m2 | 1.576 |  | 0 | CS ÚRS 2022 01 |  |  | snížená | 0.939 | 1.4799 | 0 | 0 | 0.076 | 0.11978 | 4 | K | 2 |  |  |  | ROZPOCET | 0 | 0 | 0 | 0 | 0 | 2 | 0 | 4 | -190154551
| VV |  | 0,8*1,97 |  | 1.576 | [13 empty] | VV | 2 | 2 | True | 1 | ROZPOCET
70 | K | 977151123 | Jádrové vrty diamantovými korunkami do stavebních materiálů D přes 130 do 150 mm | m | 0.5 |  | 0 | CS ÚRS 2022 01 |  |  | snížená | 1.9 | 0.95 | 0.00147 | 0.000735 | 0.039 | 0.0195 | 4 | K | 2 |  |  |  | ROZPOCET | 0 | 0 | 0 | 0 | 0 | 2 | 0 | 4 | 515672801
10 | K | 978059541 | Odsekání a odebrání obkladů stěn z vnitřních obkládaček plochy přes 1 m2 | m2 | 8.81 |  | 0 | CS ÚRS 2022 01 |  |  | snížená | 0.3 | 2.643 | 0 | 0 | 0.068 | 0.59908 | 4 | K | 2 |  |  |  | ROZPOCET | 0 | 0 | 0 | 0 | 0 | 2 | 0 | 4 | -941557653
| VV |  | "mítn. č.B109" 8,81 |  | 8.81 | [13 empty] | VV | 2 | 2 | True | 1 | ROZPOCET
| D | 997 | Přesun sutě |  |  |  | 0 | [5 empty] | 6.6654 |  | 0 |  | 0 | 1 | D | 1 |  |  |  | ROZPOCET | [6 empty] | 0
11 | K | 997013211 | Vnitrostaveništní doprava suti a vybouraných hmot pro budovy v do 6 m ručně | t | 2.565 |  | 0 | CS ÚRS 2022 01 |  |  | snížená | 2.42 | 6.2073 | 0 | 0 | 0 | 0 | 4 | K | 2 |  |  |  | ROZPOCET | 0 | 0 | 0 | 0 | 0 | 2 | 0 | 4 | 485918360
12 | K | 997013501 | Odvoz suti a vybouraných hmot na skládku nebo meziskládku do 1 km se složením | t | 2.565 |  | 0 | CS ÚRS 2022 01 |  |  | snížená | 0.125 | 0.32062 | 0 | 0 | 0 | 0 | 4 | K | 2 |  |  |  | ROZPOCET | 0 | 0 | 0 | 0 | 0 | 2 | 0 | 4 | 25943218
13 | K | 997013509 | Příplatek k odvozu suti a vybouraných hmot na skládku ZKD 1 km přes 1 km | t | 22.905 |  | 0 | CS ÚRS 2022 01 |  |  | snížená | 0.006 | 0.13743 | 0 | 0 | 0 | 0 | 4 | K | 2 |  |  |  | ROZPOCET | 0 | 0 | 0 | 0 | 0 | 2 | 0 | 4 | -900478213
| VV |  | 2,545*9 |  | 22.905 | [13 empty] | VV | 2 | 2 | True | 1 | ROZPOCET
14 | K | 997013631 | Poplatek za uložení na skládce (skládkovné) stavebního odpadu směsného kód odpadu 17 09 04 | t | 2.545 |  | 0 | CS ÚRS 2022 01 |  |  | snížená | 0 | 0 | 0 | 0 | 0 | 0 | 4 | K | 2 |  |  |  | ROZPOCET | 0 | 0 | 0 | 0 | 0 | 2 | 0 | 4 | -1243436415
| D | 998 | Přesun hmot |  |  |  | 0 | [5 empty] | 1.3728 |  | 0 |  | 0 | 1 | D | 1 |  |  |  | ROZPOCET | [6 empty] | 0
15 | K | 998011001 | Přesun hmot pro budovy zděné v do 6 m | t | 1.652 |  | 0 | CS ÚRS 2022 01 |  |  | snížená | 0.831 | 1.3728 | 0 | 0 | 0 | 0 | 4 | K | 2 |  |  |  | ROZPOCET | 0 | 0 | 0 | 0 | 0 | 2 | 0 | 4 | 1426819433
| D | PSV | Práce a dodávky PSV |  |  |  | 0 | [5 empty] | 113.5445 |  | 1.0055 |  | 0.39429 | 2 | D | 0 |  |  |  | ROZPOCET | [6 empty] | 0
| D | 711 | Izolace proti vodě, vlhkosti a plynům |  |  |  | 0 | [5 empty] | 5.3962 |  | 0 |  | 0 | 2 | D | 1 |  |  |  | ROZPOCET | [6 empty] | 0
16 | K | 711191201.1 | Provedení izolace proti zemní vlhkosti hydroizolační stěrkou vodorovné na betonu, 2 vrstvy vč. dodávky | m2 | 2.818 |  | 0 |  |  |  | snížená | 0.5 | 1.409 | 0 | 0 | 0 | 0 | 16 | K | 2 |  |  |  | ROZPOCET | 0 | 0 | 0 | 0 | 0 | 2 | 0 | 16 | 139342253
17 | K | 711192202.1 | Provedení izolace proti zemní vlhkosti hydroizolační stěrkou svislé na zdivu, 2 vrstvy vč. dodávky | m2 | 5.6 |  | 0 |  |  |  | snížená | 0.712 | 3.9872 | 0 | 0 | 0 | 0 | 16 | K | 2 |  |  |  | ROZPOCET | 0 | 0 | 0 | 0 | 0 | 2 | 0 | 16 | 879718754
| VV |  | 5,6 |  | 5.6 | [13 empty] | VV | 2 | 2 | True | 1 | ROZPOCET
18 | K | 998711201 | Přesun hmot procentní pro izolace proti vodě, vlhkosti a plynům v objektech v do 6 m | % | 33.665 |  | 0 | CS ÚRS 2022 01 |  |  | snížená | 0 | 0 | 0 | 0 | 0 | 0 | 16 | K | 2 |  |  |  | ROZPOCET | 0 | 0 | 0 | 0 | 0 | 2 | 0 | 16 | 624021312
| D | 713 | Izolace tepelné |  |  |  | 0 | [5 empty] | 4.8187 |  | 0.02287 |  | 0 | 2 | D | 1 |  |  |  | ROZPOCET | [6 empty] | 0
17 | K | 713133111.PUR | Akustická izolace stěn PUR pěnou - obklad stěn a stropu | m3 | 2.287 |  | 0 |  |  |  | snížená | 2.107 | 4.8187 | 0.01 | 0.02287 | 0 | 0 | 16 | K | 2 |  |  |  | ROZPOCET | 0 | 0 | 0 | 0 | 0 | 2 | 0 | 16 | -1772791773
| VV |  | 57,17*0,04 |  | 2.287 | [13 empty] | VV | 2 | 2 | True | 1 | ROZPOCET
18 | K | 998713201 | Přesun hmot procentní pro izolace tepelné v objektech v do 6 m | % | 106.127 |  | 0 | CS ÚRS 2022 01 |  |  | snížená | 0 | 0 | 0 | 0 | 0 | 0 | 16 | K | 2 |  |  |  | ROZPOCET | 0 | 0 | 0 | 0 | 0 | 2 | 0 | 16 | 1472952007
| D | 721 | Zdravotechnika - vnitřní kanalizace |  |  |  | 0 | [5 empty] | 0 |  | 0 |  | 0 | 2 | D | 1 |  |  |  | ROZPOCET | [6 empty] | 0
72 | K | 721001 | D+M vnitřní rozvody ZTI | kpl | 1 |  | 0 |  |  |  | snížená | 0 | 0 | 0 | 0 | 0 | 0 | 4 | K | 2 |  |  |  | ROZPOCET | 0 | 0 | 0 | 0 | 0 | 2 | 0 | 4 | 793238346
| D | 725 | Zdravotechnika - zařizovací předměty |  |  |  | 0 | [5 empty] | 3.41 |  | 0.04044 |  | 0.03879 | 2 | D | 1 |  |  |  | ROZPOCET | [6 empty] | 0
21 | K | 725110811 | Demontáž klozetů splachovací s nádrží | soubor | 1 |  | 0 | CS ÚRS 2022 01 |  |  | snížená | 0.548 | 0.548 | 0 | 0 | 0.01933 | 0.01933 | 16 | K | 2 |  |  |  | ROZPOCET | 0 | 0 | 0 | 0 | 0 | 2 | 0 | 16 | -1770628621
22 | K | 725112022 | Klozet keramický závěsný na nosné stěny s hlubokým splachováním odpad vodorovný | soubor | 1 |  | 0 | CS ÚRS 2022 01 |  |  | snížená | 1.1 | 1.1 | 0.01697 | 0.01697 | 0 | 0 | 16 | K | 2 |  |  |  | ROZPOCET | 0 | 0 | 0 | 0 | 0 | 2 | 0 | 16 | 318408342
23 | K | 725210821 | Demontáž umyvadel bez výtokových armatur | soubor | 1 |  | 0 | CS ÚRS 2022 01 |  |  | snížená | 0.362 | 0.362 | 0 | 0 | 0.01946 | 0.01946 | 16 | K | 2 |  |  |  | ROZPOCET | 0 | 0 | 0 | 0 | 0 | 2 | 0 | 16 | 1110997762
24 | K | 725211621 | Umyvadlo keramické bílé šířky 500 mm se sloupem na sifon připevněné na stěnu šrouby | soubor | 1 |  | 0 | CS ÚRS 2022 01 |  |  | snížená | 1.2 | 1.2 | 0.02163 | 0.02163 | 0 | 0 | 16 | K | 2 |  |  |  | ROZPOCET | 0 | 0 | 0 | 0 | 0 | 2 | 0 | 16 | 598147919
25 | K | 725822613 | Baterie umyvadlová stojánková páková s výpustí | soubor | 1 |  | 0 | CS ÚRS 2022 01 |  |  | snížená | 0.2 | 0.2 | 0.00184 | 0.00184 | 0 | 0 | 16 | K | 2 |  |  |  | ROZPOCET | 0 | 0 | 0 | 0 | 0 | 2 | 0 | 16 | 102551228
26 | K | 998725201 | Přesun hmot procentní pro zařizovací předměty v objektech v do 6 m | % | 123.52 |  | 0 | CS ÚRS 2022 01 |  |  | snížená | 0 | 0 | 0 | 0 | 0 | 0 | 16 | K | 2 |  |  |  | ROZPOCET | 0 | 0 | 0 | 0 | 0 | 2 | 0 | 16 | -532764236
| D | 726 | Zdravotechnika - předstěnové instalace |  |  |  | 0 | [5 empty] | 2.5 |  | 0.01935 |  | 0 | 2 | D | 1 |  |  |  | ROZPOCET | [6 empty] | 0
27 | K | 726121001.GBT | Instalační předstěna pro klozet v 1120 mm závěsný do bytových jader mezi dvě stěny | soubor | 1 |  | 0 |  |  |  | snížená | 2.5 | 2.5 | 0.01935 | 0.01935 | 0 | 0 | 16 | K | 2 |  |  |  | ROZPOCET | 0 | 0 | 0 | 0 | 0 | 2 | 0 | 16 | -1630404401
28 | K | 998726211 | Přesun hmot procentní pro instalační prefabrikáty v objektech v do 6 m | % | 130.937 |  | 0 | CS ÚRS 2022 01 |  |  | snížená | 0 | 0 | 0 | 0 | 0 | 0 | 16 | K | 2 |  |  |  | ROZPOCET | 0 | 0 | 0 | 0 | 0 | 2 | 0 | 16 | 1476889089
| D | 741 | Elektroinstalace - silnoproud |  |  |  | 0 | [5 empty] | 0 |  | 0 |  | 0 | 2 | D | 1 |  |  |  | ROZPOCET | [6 empty] | 0
29 | K | 741001 | D+M vnitřní rozvody elektro vč. svítidel | kpl | 1 |  | 0 |  |  |  | snížená | 0 | 0 | 0 | 0 | 0 | 0 | 16 | K | 2 |  |  |  | ROZPOCET | 0 | 0 | 0 | 0 | 0 | 2 | 0 | 16 | 1522282579
| D | 751 | Vzduchotechnika |  |  |  | 0 | [5 empty] | 0.774 |  | 0 |  | 0.00132 | 2 | D | 1 |  |  |  | ROZPOCET | [6 empty] | 0
68 | K | 751001 | D+M větrací potrubí SPIRO DN 125mm vč. ventilátoru | kpl | 1 |  | 0 |  |  |  | snížená | 0 | 0 | 0 | 0 | 0 | 0 | 16 | K | 2 |  |  |  | ROZPOCET | 0 | 0 | 0 | 0 | 0 | 2 | 0 | 16 | -582226112
69 | K | 751525842 | Demontáž vzduchotechnického potrubí asbestového vč. likvidace kruhového s přírubou nebo bez příruby D do 200 mm | m | 6 |  | 0 | CS ÚRS 2022 01 |  |  | snížená | 0.129 | 0.774 | 0 | 0 | 0.00022 | 0.00132 | 16 | K | 2 |  |  |  | ROZPOCET | 0 | 0 | 0 | 0 | 0 | 2 | 0 | 16 | 637890914
| D | 763 | Konstrukce suché výstavby |  |  |  | 0 | [5 empty] | 11.9068 |  | 0.047895 |  | 0 | 2 | D | 1 |  |  |  | ROZPOCET | [6 empty] | 0
30 | K | 763431001 | Montáž minerálního podhledu s vyjímatelnými panely vel. do 0,36 m2 na zavěšený viditelný rošt | m2 | 20.6 |  | 0 | CS ÚRS 2022 01 |  |  | snížená | 0.578 | 11.9068 | 0.00117 | 0.024102 | 0 | 0 | 16 | K | 2 |  |  |  | ROZPOCET | 0 | 0 | 0 | 0 | 0 | 2 | 0 | 16 | -816959885
| VV |  | 9,49+11,11 |  | 20.6 | [13 empty] | VV | 2 | 2 | True | 1 | ROZPOCET
31 | M | 59036019 | panel akustický nebarvená hrana viditelný rošt bílá rastr š 24/15mm tl 15mm | m2 | 21.63 |  | 0 | CS ÚRS 2022 01 |  |  | snížená | 0 | 0 | 0.0011 | 0.023793 | 0 | 0 | 32 | M | 2 |  |  |  | ROZPOCET | 0 | 0 | 0 | 0 | 0 | 2 | 0 | 16 | -523332768
| VV |  | 20,6*1,05 'Přepočtené koeficientem množství |  | 21.63 | [13 empty] | VV | 2 | 2 | False | 1 | ROZPOCET
32 | K | 998763401 | Přesun hmot procentní pro sádrokartonové konstrukce v objektech v do 6 m | % | 205.691 |  | 0 | CS ÚRS 2022 01 |  |  | snížená | 0 | 0 | 0 | 0 | 0 | 0 | 16 | K | 2 |  |  |  | ROZPOCET | 0 | 0 | 0 | 0 | 0 | 2 | 0 | 16 | 1053662325
| D | 766 | Konstrukce truhlářské |  |  |  | 0 | [5 empty] | 1.5092 |  | 0.00048 |  | 0.19246 | 2 | D | 1 |  |  |  | ROZPOCET | [6 empty] | 0
33 | K | 766001 | D+M dveřní křídlo CPL laminát vč. kování a přechodové lišty zárubeň stáv. 600/1970mm | ks | 1 |  | 0 |  |  |  | snížená | 0 | 0 | 0 | 0 | 0 | 0 | 16 | K | 2 |  |  |  | ROZPOCET | 0 | 0 | 0 | 0 | 0 | 2 | 0 | 16 | -1584452283
| VV |  | "schema 01/T" 1 |  | 1 | [13 empty] | VV | 2 | 2 | True | 1 | ROZPOCET
34 | K | 766002 | dtto,avšak 800/1970mm | ks | 3 |  | 0 |  |  |  | snížená | 0 | 0 | 0 | 0 | 0 | 0 | 16 | K | 2 |  |  |  | ROZPOCET | 0 | 0 | 0 | 0 | 0 | 2 | 0 | 16 | -1139847904
| VV |  | "schema 02/T" 3 |  | 3 | [13 empty] | VV | 2 | 2 | True | 1 | ROZPOCET
35 | K | 766003 | D+M dveře vstupní dřevěné plné hladké do stáv. zárubně 800/1970mm s PO 30 min. vč. samozavírače | ks | 1 |  | 0 |  |  |  | snížená | 0 | 0 | 0 | 0 | 0 | 0 | 16 | K | 2 |  |  |  | ROZPOCET | 0 | 0 | 0 | 0 | 0 | 2 | 0 | 16 | 54083614
| VV |  | "schema 03/T" 1 |  | 1 | [13 empty] | VV | 2 | 2 | True | 1 | ROZPOCET
37 | K | 766111820 | Demontáž truhlářských stěn dřevěných plných | m2 | 2.8 |  | 0 | CS ÚRS 2022 01 |  |  | snížená | 0.164 | 0.4592 | 0 | 0 | 0.01695 | 0.04746 | 16 | K | 2 |  |  |  | ROZPOCET | 0 | 0 | 0 | 0 | 0 | 2 | 0 | 16 | 512407540
38 | K | 766624911 | Oprava oken dřevěných - výměna okenní sklápěčky s olivou | kus | 1 |  | 0 | CS ÚRS 2022 01 |  |  | snížená | 0.75 | 0.75 | 0 | 0 | 0.001 | 0.001 | 16 | K | 2 |  |  |  | ROZPOCET | 0 | 0 | 0 | 0 | 0 | 2 | 0 | 16 | -510462046
39 | M | 54910147 | kování sklapka okenní K 320 | kus | 1 |  | 0 | CS ÚRS 2022 01 |  |  | snížená | 0 | 0 | 0.00048 | 0.00048 | 0 | 0 | 32 | M | 2 |  |  |  | ROZPOCET | 0 | 0 | 0 | 0 | 0 | 2 | 0 | 16 | 123718866
40 | K | 766691914 | Vyvěšení nebo zavěšení dřevěných křídel dveří pl do 2 m2 | kus | 6 |  | 0 | CS ÚRS 2022 01 |  |  | snížená | 0.05 | 0.3 | 0 | 0 | 0.024 | 0.144 | 16 | K | 2 |  |  |  | ROZPOCET | 0 | 0 | 0 | 0 | 0 | 2 | 0 | 16 | 1466386140
41 | K | 998766201 | Přesun hmot procentní pro kce truhlářské v objektech v do 6 m | % | 500.51 |  | 0 | CS ÚRS 2022 01 |  |  | snížená | 0 | 0 | 0 | 0 | 0 | 0 | 16 | K | 2 |  |  |  | ROZPOCET | 0 | 0 | 0 | 0 | 0 | 2 | 0 | 16 | 809431733
| D | 771 | Podlahy z dlaždic |  |  |  | 0 | [5 empty] | 2.9415 |  | 0.10693 |  | 0 | 2 | D | 1 |  |  |  | ROZPOCET | [6 empty] | 0
42 | K | 771121011 | Nátěr penetrační na podlahu vč. soklíků | m2 | 3.968 |  | 0 | CS ÚRS 2022 01 |  |  | snížená | 0.044 | 0.17459 | 0.0003 | 0.0011904 | 0 | 0 | 16 | K | 2 |  |  |  | ROZPOCET | 0 | 0 | 0 | 0 | 0 | 2 | 0 | 16 | 1471741844
| VV |  | 3,45*1,15 |  | 3.968 | [13 empty] | VV | 2 | 2 | True | 1 | ROZPOCET
43 | K | 771151011 | Samonivelační stěrka podlah pevnosti 20 MPa tl 3 mm | m2 | 3.45 |  | 0 | CS ÚRS 2022 01 |  |  | snížená | 0.192 | 0.6624 | 0.00455 | 0.015698 | 0 | 0 | 16 | K | 2 |  |  |  | ROZPOCET | 0 | 0 | 0 | 0 | 0 | 2 | 0 | 16 | 647776644
44 | K | 771574112 | Montáž podlah keramických hladkých lepených flexibilním lepidlem přes 9 do 12 ks/m2 | m2 | 3.45 |  | 0 | CS ÚRS 2022 01 |  |  | snížená | 0.61 | 2.1045 | 0.0063 | 0.021735 | 0 | 0 | 16 | K | 2 |  |  |  | ROZPOCET | 0 | 0 | 0 | 0 | 0 | 2 | 0 | 16 | 1755188171
| VV |  | 3,45 |  | 3.45 | [13 empty] | VV | 2 | 2 | True | 1 | ROZPOCET
45 | M | 59761003 | dlažba keramická hutná hladká do interiéru přes 9 do 12ks/m2 | m2 | 3.795 |  | 0 | CS ÚRS 2022 01 |  |  | snížená | 0 | 0 | 0.018 | 0.06831 | 0 | 0 | 32 | M | 2 |  |  |  | ROZPOCET | 0 | 0 | 0 | 0 | 0 | 2 | 0 | 16 | -88439293
| VV |  | 3,45*1,1 'Přepočtené koeficientem množství |  | 3.795 | [13 empty] | VV | 2 | 2 | False | 1 | ROZPOCET
46 | K | 998771201 | Přesun hmot procentní pro podlahy z dlaždic v objektech v do 6 m | % | 44.01 |  | 0 | CS ÚRS 2022 01 |  |  | snížená | 0 | 0 | 0 | 0 | 0 | 0 | 16 | K | 2 |  |  |  | ROZPOCET | 0 | 0 | 0 | 0 | 0 | 2 | 0 | 16 | -995020422
| D | 776 | Podlahy povlakové |  |  |  | 0 | [5 empty] | 41.3808 |  | 0.31469 |  | 0.11694 | 2 | D | 1 |  |  |  | ROZPOCET | [6 empty] | 0
47 | K | 776121112 | Vodou ředitelná penetrace savého podkladu povlakových podlah vč. soklíků | m2 | 40.304 |  | 0 | CS ÚRS 2022 01 |  |  | snížená | 0.058 | 2.3376 | 3e-05 | 0.0012091 | 0 | 0 | 16 | K | 2 |  |  |  | ROZPOCET | 0 | 0 | 0 | 0 | 0 | 2 | 0 | 16 | -2036212772
| VV |  | (9,49+11,11+16,04)*1,1 |  | 40.304 | [13 empty] | VV | 2 | 2 | True | 1 | ROZPOCET
48 | K | 776141111 | Vyrovnání podkladu povlakových podlah stěrkou pevnosti 20 MPa tl do 3 mm | m2 | 40.304 |  | 0 | CS ÚRS 2022 01 |  |  | snížená | 0.192 | 7.7384 | 0.00455 | 0.18338 | 0 | 0 | 16 | K | 2 |  |  |  | ROZPOCET | 0 | 0 | 0 | 0 | 0 | 2 | 0 | 16 | -904648545
49 | K | 776201811 | Demontáž lepených povlakových podlah bez podložky ručně vč. soklíků | m2 | 10.439 |  | 0 | CS ÚRS 2022 01 |  |  | snížená | 0.105 | 1.0961 | 0 | 0 | 0.0025 | 0.026097 | 16 | K | 2 |  |  |  | ROZPOCET | 0 | 0 | 0 | 0 | 0 | 2 | 0 | 16 | 1914200121
| VV |  | "místn. B107" 9,49*1,1 |  | 10.439 | [13 empty] | VV | 2 | 2 | True | 1 | ROZPOCET
50 | K | 776201812 | Demontáž lepených povlakových podlah s podložkou ručně vč. soklíků | m2 | 30.282 |  | 0 | CS ÚRS 2022 01 |  |  | snížená | 0.255 | 7.7219 | 0 | 0 | 0.003 | 0.090846 | 16 | K | 2 |  |  |  | ROZPOCET | 0 | 0 | 0 | 0 | 0 | 2 | 0 | 16 | -1573605967
| VV |  | 12,8*1,05+16,04*1,05 |  | 30.282 | [13 empty] | VV | 2 | 2 | True | 1 | ROZPOCET
51 | K | 776221111 | Lepení pásů z PVC standardním lepidlem | m2 | 40.304 |  | 0 | CS ÚRS 2022 01 |  |  | snížená | 0.233 | 9.3908 | 0.0003 | 0.012091 | 0 | 0 | 16 | K | 2 |  |  |  | ROZPOCET | 0 | 0 | 0 | 0 | 0 | 2 | 0 | 16 | -1475760043
52 | M | 28412245 | krytina podlahová homogenní š 1,5m tl 2mm | m2 | 44.334 |  | 0 | CS ÚRS 2022 01 |  |  | snížená | 0 | 0 | 0.00264 | 0.11704 | 0 | 0 | 32 | M | 2 |  |  |  | ROZPOCET | 0 | 0 | 0 | 0 | 0 | 2 | 0 | 16 | -984671328
| VV |  | 40,304*1,1 'Přepočtené koeficientem množství |  | 44.334 | [13 empty] | VV | 2 | 2 | False | 1 | ROZPOCET
53 | K | 776223112 | Spoj povlakových podlahovin z PVC svařováním za studena | m | 28.213 |  | 0 | CS ÚRS 2022 01 |  |  | snížená | 0.117 | 3.3009 | 0 | 0 | 0 | 0 | 16 | K | 2 |  |  |  | ROZPOCET | 0 | 0 | 0 | 0 | 0 | 2 | 0 | 16 | 1184387317
| VV |  | 40,304*0,7 |  | 28.213 | [13 empty] | VV | 2 | 2 | True | 1 | ROZPOCET
71 | K | 776411112 | Montáž obvodových soklíků výšky do 100 mm | m | 32.01 |  | 0 | CS ÚRS 2022 01 |  |  | snížená | 0.306 | 9.7951 | 3e-05 | 0.0009603 | 0 | 0 | 16 | K | 2 |  |  |  | ROZPOCET | 0 | 0 | 0 | 0 | 0 | 2 | 0 | 16 | -1658165026
54 | K | 998776201 | Přesun hmot procentní pro podlahy povlakové v objektech v do 6 m | % | 432.875 |  | 0 | CS ÚRS 2022 01 |  |  | snížená | 0 | 0 | 0 | 0 | 0 | 0 | 16 | K | 2 |  |  |  | ROZPOCET | 0 | 0 | 0 | 0 | 0 | 2 | 0 | 16 | -1542467775
| D | 781 | Dokončovací práce - obklady |  |  |  | 0 | [5 empty] | 9.2061 |  | 0.25874 |  | 0 | 2 | D | 1 |  |  |  | ROZPOCET | [6 empty] | 0
55 | K | 781121011 | Nátěr penetrační na stěnu | m2 | 13.42 |  | 0 | CS ÚRS 2022 01 |  |  | snížená | 0.044 | 0.59048 | 0.0003 | 0.004026 | 0 | 0 | 16 | K | 2 |  |  |  | ROZPOCET | 0 | 0 | 0 | 0 | 0 | 2 | 0 | 16 | -193935586
56 | K | 781474112 | Montáž obkladů vnitřních keramických hladkých přes 9 do 12 ks/m2 lepených flexibilním lepidlem | m2 | 13.42 |  | 0 | CS ÚRS 2022 01 |  |  | snížená | 0.642 | 8.6156 | 0.006 | 0.08052 | 0 | 0 | 16 | K | 2 |  |  |  | ROZPOCET | 0 | 0 | 0 | 0 | 0 | 2 | 0 | 16 | 1086910658
57 | M | 59761026 | obklad keramický hladký do 12ks/m2 | m2 | 14.762 |  | 0 | CS ÚRS 2022 01 |  |  | snížená | 0 | 0 | 0.0118 | 0.17419 | 0 | 0 | 32 | M | 2 |  |  |  | ROZPOCET | 0 | 0 | 0 | 0 | 0 | 2 | 0 | 16 | 1396552837
| VV |  | 13,42*1,1 'Přepočtené koeficientem množství |  | 14.762 | [13 empty] | VV | 2 | 2 | False | 1 | ROZPOCET
58 | K | 998781201 | Přesun hmot procentní pro obklady keramické v objektech v do 6 m | % | 143.446 |  | 0 | CS ÚRS 2022 01 |  |  | snížená | 0 | 0 | 0 | 0 | 0 | 0 | 16 | K | 2 |  |  |  | ROZPOCET | 0 | 0 | 0 | 0 | 0 | 2 | 0 | 16 | 1586627142
| D | 783 | Dokončovací práce - nátěry |  |  |  | 0 | [5 empty] | 4.4784 |  | 0.00324 |  | 0 | 2 | D | 1 |  |  |  | ROZPOCET | [6 empty] | 0
59 | K | 783301303 | Bezoplachové odrezivění zámečnických konstrukcí | m2 | 7.2 |  | 0 | CS ÚRS 2022 01 |  |  | snížená | 0.1 | 0.72 | 7e-05 | 0.000504 | 0 | 0 | 16 | K | 2 |  |  |  | ROZPOCET | 0 | 0 | 0 | 0 | 0 | 2 | 0 | 16 | 880781834
| VV |  | "zárubně" 1,2*6 |  | 7.2 | [13 empty] | VV | 2 | 2 | True | 1 | ROZPOCET
60 | K | 783314101 | Základní jednonásobný syntetický nátěr zámečnických konstrukcí | m2 | 7.2 |  | 0 | CS ÚRS 2022 01 |  |  | snížená | 0.184 | 1.3248 | 0.00014 | 0.001008 | 0 | 0 | 16 | K | 2 |  |  |  | ROZPOCET | 0 | 0 | 0 | 0 | 0 | 2 | 0 | 16 | 986441286
61 | K | 783315101 | Mezinátěr jednonásobný syntetický standardní zámečnických konstrukcí | m2 | 7.2 |  | 0 | CS ÚRS 2022 01 |  |  | snížená | 0.166 | 1.1952 | 0.00012 | 0.000864 | 0 | 0 | 16 | K | 2 |  |  |  | ROZPOCET | 0 | 0 | 0 | 0 | 0 | 2 | 0 | 16 | -124996329
62 | K | 783317101 | Krycí jednonásobný syntetický standardní nátěr zámečnických konstrukcí | m2 | 7.2 |  | 0 | CS ÚRS 2022 01 |  |  | snížená | 0.172 | 1.2384 | 0.00012 | 0.000864 | 0 | 0 | 16 | K | 2 |  |  |  | ROZPOCET | 0 | 0 | 0 | 0 | 0 | 2 | 0 | 16 | -970679582
| D | 784 | Dokončovací práce - malby a tapety |  |  |  | 0 | [5 empty] | 30.0414 |  | 0.21376 |  | 0.044773 | 2 | D | 1 |  |  |  | ROZPOCET | [6 empty] | 0
63 | K | 784121001 | Oškrabání malby v mísnostech v do 3,80 m | m2 | 144.43 |  | 0 | CS ÚRS 2022 01 |  |  | snížená | 0.074 | 10.6878 | 0.001 | 0.14443 | 0.00031 | 0.044773 | 16 | K | 2 |  |  |  | ROZPOCET | 0 | 0 | 0 | 0 | 0 | 2 | 0 | 16 | 534792849
| VV |  | 19,43+125,0 |  | 144.43 | [13 empty] | VV | 2 | 2 | True | 1 | ROZPOCET
64 | K | 784181101 | Základní akrylátová jednonásobná bezbarvá penetrace podkladu v místnostech v do 3,80 m | m2 | 144.43 |  | 0 | CS ÚRS 2022 01 |  |  | snížená | 0.033 | 4.7662 | 0.0002 | 0.028886 | 0 | 0 | 16 | K | 2 |  |  |  | ROZPOCET | 0 | 0 | 0 | 0 | 0 | 2 | 0 | 16 | -521243694
65 | K | 784211111 | Dvojnásobné bílé malby ze směsí za mokra velmi dobře oděruvzdorných v místnostech v do 3,80 m | m2 | 144.43 |  | 0 | CS ÚRS 2022 01 |  |  | snížená | 0.101 | 14.5874 | 0.00028 | 0.04044 | 0 | 0 | 16 | K | 2 |  |  |  | ROZPOCET | 0 | 0 | 0 | 0 | 0 | 2 | 0 | 16 | 1225872198
| D | HZS | Hodinové zúčtovací sazby |  |  |  | 0 | [5 empty] | 12 |  | 0 |  | 0 | 4 | D | 0 |  |  |  | ROZPOCET | [6 empty] | 0
66 | K | HZS1292 | Hodinová zúčtovací sazba stavební dělník-likvidace nábytku | hod | 12 |  | 0 | CS ÚRS 2022 01 |  |  | snížená | 1 | 12 | 0 | 0 | 0 | 0 | 512 | K | 1 |  |  |  | ROZPOCET | 0 | 0 | 0 | 0 | 0 | 2 | 0 | 512 | 101153414
| D | VRN | Vedlejší rozpočtové náklady |  |  |  | 0 | [5 empty] | 0 |  | 0 |  | 0 | 5 | D | 0 |  |  |  | ROZPOCET | [6 empty] | 0
| D | VRN3 | Zařízení staveniště |  |  |  | 0 | [5 empty] | 0 |  | 0 |  | 0 | 5 | D | 1 |  |  |  | ROZPOCET | [6 empty] | 0
67 | K | 032002000 | Vybavení staveniště | soubor | 1 |  | 0 | CS ÚRS 2022 01 |  |  | snížená | 0 | 0 | 0 | 0 | 0 | 0 | 1024 | K | 2 |  |  |  | ROZPOCET | 0 | 0 | 0 | 0 | 0 | 2 | 0 | 1024 | -681027558

## UHK-3 - SO-03-Oprava pros...
[9 empty] | >> skryté sloupce << | [9 empty] | {12b12acb-5a80-4ef8-aa3e-82de519e7135}
1
| KRYCÍ LIST SOUPISU PRACÍ | [8 empty] | v --- níže se nacházejí doplnkové a pomocné údaje k sestavám --- v | [8 empty] | False
Stavba:
Oprava prostorů 1PP
Objekt:
UHK-3 - SO-03-Oprava prostorů sekce C
| KSO: |  |  |  |  | CC-CZ:
| Místo: |  | HK,Palachovy koleje č.p.1129-1135 |  |  | Datum: | 20. 3. 2022
| Zadavatel: |  |  |  |  | IČ:
|  | Univerzita Hradec Králové |  |  |  | DIČ:
| Zhotovitel: |  |  |  |  | IČ:
|  | bude určen ve výběrovém řízení |  |  |  | DIČ:
| Projektant: |  |  |  |  | IČ:
|  | Pridos Hradec Králové |  |  |  | DIČ:
| Zpracovatel: |  |  |  |  | IČ:
|  | Ing.Pavel Michálek |  |  |  | DIČ:
Poznámka:
| Cena bez DPH | [5 empty] | 0
|  |  | Základ daně |  |  | Sazba daně | Výše daně
| DPH | základní | 0 |  |  | 21% | 0
|  | snížená | 0 |  |  | 15% | 0
|  | zákl. přenesená | 0 |  |  | 21% | 0
|  | sníž. přenesená | 0 |  |  | 15% | 0
|  | nulová | 0 |  |  | 0% | 0
| Cena s DPH |  |  | v | CZK |  | 0
| Projektant |  |  | Zpracovatel
| Datum a podpis: |  | Razítko | Datum a podpis: |  |  | Razítko
| Objednavatel |  |  | Zhotovitel
| Datum a podpis: |  | Razítko | Datum a podpis: |  |  | Razítko
REKAPITULACE ČLENĚNÍ SOUPISU PRACÍ
Stavba:
Oprava prostorů 1PP
Objekt:
UHK-3 - SO-03-Oprava prostorů sekce C
Místo: |  |  | HK,Palachovy koleje č.p.1129-1135 |  |  | Datum: | 20. 3. 2022
Zadavatel: |  |  | Univerzita Hradec Králové |  |  | Projektant: | Pridos Hradec Králové
Zhotovitel: |  |  | bude určen ve výběrovém řízení |  |  | Zpracovatel: | Ing.Pavel Michálek
Kód dílu - Popis | [6 empty] | Cena celkem [CZK]
Náklady ze soupisu prací | [6 empty] | 0 | [12 empty] | -1
| HSV - Práce a dodávky HSV | [5 empty] | 0
| 3 - Svislé a kompletní konstrukce | [5 empty] | 0
| 6 - Úpravy povrchů, podlahy a osazování výplní | [5 empty] | 0
| 9 - Ostatní konstrukce a práce, bourání | [5 empty] | 0
| 997 - Přesun sutě | [5 empty] | 0
| 998 - Přesun hmot | [5 empty] | 0
| PSV - Práce a dodávky PSV | [5 empty] | 0
| 711 - Izolace proti vodě, vlhkosti a plynům | [5 empty] | 0
| 713 - Izolace tepelné | [5 empty] | 0
| 721 - Zdravotechnika - vnitřní kanalizace | [5 empty] | 0
| 725 - Zdravotechnika - zařizovací předměty | [5 empty] | 0
| 726 - Zdravotechnika - předstěnové instalace | [5 empty] | 0
| 731 - Ústřední vytápění | [5 empty] | 0
| 741 - Elektroinstalace - silnoproud | [5 empty] | 0
| 751 - Vzduchotechnika | [5 empty] | 0
| 763 - Konstrukce suché výstavby | [5 empty] | 0
| 766 - Konstrukce truhlářské | [5 empty] | 0
| 767 - Konstrukce zámečnické | [5 empty] | 0
| 771 - Podlahy z dlaždic | [5 empty] | 0
| 776 - Podlahy povlakové | [5 empty] | 0
| 781 - Dokončovací práce - obklady | [5 empty] | 0
| 783 - Dokončovací práce - nátěry | [5 empty] | 0
| 784 - Dokončovací práce - malby a tapety | [5 empty] | 0
| HZS - Hodinové zúčtovací sazby | [5 empty] | 0
| VRN - Vedlejší rozpočtové náklady | [5 empty] | 0
| VRN3 - Zařízení staveniště | [5 empty] | 0
SOUPIS PRACÍ
Stavba:
Oprava prostorů 1PP
Objekt:
UHK-3 - SO-03-Oprava prostorů sekce C
Místo: |  |  | HK,Palachovy koleje č.p.1129-1135 |  |  | Datum: | 20. 3. 2022
Zadavatel: |  |  | Univerzita Hradec Králové |  |  | Projektant: | Pridos Hradec Králové
Zhotovitel: |  |  | bude určen ve výběrovém řízení |  |  | Zpracovatel: | Ing.Pavel Michálek
PČ | Typ | Kód | Popis | MJ | Množství | J.cena [CZK] | Cena celkem [CZK] | Cenová soustava |  |  | DPH | J. Nh [h] | Nh celkem [h] | J. hmotnost [t] | Hmotnost celkem [t] | J. suť [t] | Suť Celkem [t]
Náklady soupisu celkem | [6 empty] | 0 | [5 empty] | 427.2246 |  | 2.3894 |  | 5.0264 |  | D | -1 | [10 empty] | 0
| D | HSV | Práce a dodávky HSV |  |  |  | 0 | [5 empty] | 136.4583 |  | 0.74635 |  | 0.75298 | 1 | D | 0 |  |  |  | ROZPOCET | [6 empty] | 0
| D | 3 | Svislé a kompletní konstrukce |  |  |  | 0 | [5 empty] | 3.7824 |  | 0.38357 |  | 0 | 1 | D | 1 |  |  |  | ROZPOCET | [6 empty] | 0
1 | K | 346272256 | Přizdívka z pórobetonových tvárnic tl 150 mm | m2 | 4.8 |  | 0 | CS ÚRS 2022 01 |  |  | snížená | 0.788 | 3.7824 | 0.07991 | 0.38357 | 0 | 0 | 4 | K | 2 |  |  |  | ROZPOCET | 0 | 0 | 0 | 0 | 0 | 2 | 0 | 4 | 1623857495
| VV |  | 3,2+1,6 |  | 4.8 | [13 empty] | VV | 2 | 2 | True | 1 | ROZPOCET
| D | 6 | Úpravy povrchů, podlahy a osazování výplní |  |  |  | 0 | [5 empty] | 27.684 |  | 0.33682 |  | 0 | 1 | D | 1 |  |  |  | ROZPOCET | [6 empty] | 0
2 | K | 612142001 | Potažení vnitřních stěn sklovláknitým pletivem vtlačeným do tenkovrstvé hmoty | m2 | 76.9 |  | 0 | CS ÚRS 2022 01 |  |  | snížená | 0.36 | 27.684 | 0.00438 | 0.33682 | 0 | 0 | 4 | K | 2 |  |  |  | ROZPOCET | 0 | 0 | 0 | 0 | 0 | 2 | 0 | 4 | 103529219
| D | 9 | Ostatní konstrukce a práce, bourání |  |  |  | 0 | [5 empty] | 90.4991 |  | 0.02596 |  | 0.75298 | 1 | D | 1 |  |  |  | ROZPOCET | [6 empty] | 0
3 | K | 949101111 | Lešení pomocné pro objekty pozemních staveb s lešeňovou podlahou v do 1,9 m zatížení do 150 kg/m2 | m2 | 148.38 |  | 0 | CS ÚRS 2022 01 |  |  | snížená | 0.105 | 15.5799 | 0.00013 | 0.019289 | 0 | 0 | 4 | K | 2 |  |  |  | ROZPOCET | 0 | 0 | 0 | 0 | 0 | 2 | 0 | 4 | 1699275316
4 | K | 952901111 | Vyčištění budov bytové a občanské výstavby při výšce podlaží do 4 m | m2 | 148.38 |  | 0 | CS ÚRS 2022 01 |  |  | snížená | 0.308 | 45.701 | 4e-05 | 0.0059352 | 0 | 0 | 4 | K | 2 |  |  |  | ROZPOCET | 0 | 0 | 0 | 0 | 0 | 2 | 0 | 4 | 218068328
5 | K | 965046111 | Broušení stávajících betonových podlah úběr do 3 mm | m2 | 81.76 |  | 0 | CS ÚRS 2022 01 |  |  | snížená | 0.306 | 25.0186 | 0 | 0 | 0 | 0 | 4 | K | 2 |  |  |  | ROZPOCET | 0 | 0 | 0 | 0 | 0 | 2 | 0 | 4 | -638381789
6 | K | 965081213 | Bourání podlah z dlaždic keramických nebo xylolitových tl do 10 mm plochy přes 1 m2 | m2 | 1.8 |  | 0 | CS ÚRS 2022 01 |  |  | snížená | 0.162 | 0.2916 | 0 | 0 | 0.035 | 0.063 | 4 | K | 2 |  |  |  | ROZPOCET | 0 | 0 | 0 | 0 | 0 | 2 | 0 | 4 | -883831146
| VV |  | 1,8 |  | 1.8 | [13 empty] | VV | 2 | 2 | True | 1 | ROZPOCET
7 | K | 977151123 | Jádrové vrty diamantovými korunkami do stavebních materiálů D přes 130 do 150 mm | m | 0.5 |  | 0 | CS ÚRS 2022 01 |  |  | snížená | 1.9 | 0.95 | 0.00147 | 0.000735 | 0.039 | 0.0195 | 4 | K | 2 |  |  |  | ROZPOCET | 0 | 0 | 0 | 0 | 0 | 2 | 0 | 4 | -774534480
8 | K | 978059541 | Odsekání a odebrání obkladů stěn z vnitřních obkládaček plochy přes 1 m2 | m2 | 9.86 |  | 0 | CS ÚRS 2022 01 |  |  | snížená | 0.3 | 2.958 | 0 | 0 | 0.068 | 0.67048 | 4 | K | 2 |  |  |  | ROZPOCET | 0 | 0 | 0 | 0 | 0 | 2 | 0 | 4 | -941557653
| VV |  | 9,86 |  | 9.86 | [13 empty] | VV | 2 | 2 | True | 1 | ROZPOCET
| D | 997 | Přesun sutě |  |  |  | 0 | [5 empty] | 13.8729 |  | 0 |  | 0 | 1 | D | 1 |  |  |  | ROZPOCET | [6 empty] | 0
9 | K | 997013211 | Vnitrostaveništní doprava suti a vybouraných hmot pro budovy v do 6 m ručně | t | 5.338 |  | 0 | CS ÚRS 2022 01 |  |  | snížená | 2.42 | 12.918 | 0 | 0 | 0 | 0 | 4 | K | 2 |  |  |  | ROZPOCET | 0 | 0 | 0 | 0 | 0 | 2 | 0 | 4 | 485918360
10 | K | 997013501 | Odvoz suti a vybouraných hmot na skládku nebo meziskládku do 1 km se složením | t | 5.338 |  | 0 | CS ÚRS 2022 01 |  |  | snížená | 0.125 | 0.66725 | 0 | 0 | 0 | 0 | 4 | K | 2 |  |  |  | ROZPOCET | 0 | 0 | 0 | 0 | 0 | 2 | 0 | 4 | 25943218
11 | K | 997013509 | Příplatek k odvozu suti a vybouraných hmot na skládku ZKD 1 km přes 1 km | t | 47.952 |  | 0 | CS ÚRS 2022 01 |  |  | snížená | 0.006 | 0.28771 | 0 | 0 | 0 | 0 | 4 | K | 2 |  |  |  | ROZPOCET | 0 | 0 | 0 | 0 | 0 | 2 | 0 | 4 | -900478213
| VV |  | 5,328*9 |  | 47.952 | [13 empty] | VV | 2 | 2 | True | 1 | ROZPOCET
12 | K | 997013631 | Poplatek za uložení na skládce (skládkovné) stavebního odpadu směsného kód odpadu 17 09 04 | t | 5.328 |  | 0 | CS ÚRS 2022 01 |  |  | snížená | 0 | 0 | 0 | 0 | 0 | 0 | 4 | K | 2 |  |  |  | ROZPOCET | 0 | 0 | 0 | 0 | 0 | 2 | 0 | 4 | -1243436415
| D | 998 | Přesun hmot |  |  |  | 0 | [5 empty] | 0.61993 |  | 0 |  | 0 | 1 | D | 1 |  |  |  | ROZPOCET | [6 empty] | 0
13 | K | 998011001 | Přesun hmot pro budovy zděné v do 6 m | t | 0.746 |  | 0 | CS ÚRS 2022 01 |  |  | snížená | 0.831 | 0.61993 | 0 | 0 | 0 | 0 | 4 | K | 2 |  |  |  | ROZPOCET | 0 | 0 | 0 | 0 | 0 | 2 | 0 | 4 | 1426819433
| D | PSV | Práce a dodávky PSV |  |  |  | 0 | [5 empty] | 278.7663 |  | 1.6431 |  | 4.2735 | 2 | D | 0 |  |  |  | ROZPOCET | [6 empty] | 0
| D | 711 | Izolace proti vodě, vlhkosti a plynům |  |  |  | 0 | [5 empty] | 5.3962 |  | 0 |  | 0 | 2 | D | 1 |  |  |  | ROZPOCET | [6 empty] | 0
14 | K | 711191201.1 | Provedení izolace proti zemní vlhkosti hydroizolační stěrkou vodorovné na betonu, 2 vrstvy vč. dodávky | m2 | 2.818 |  | 0 |  |  |  | snížená | 0.5 | 1.409 | 0 | 0 | 0 | 0 | 16 | K | 2 |  |  |  | ROZPOCET | 0 | 0 | 0 | 0 | 0 | 2 | 0 | 16 | 139342253
15 | K | 711192202.1 | Provedení izolace proti zemní vlhkosti hydroizolační stěrkou svislé na zdivu, 2 vrstvy vč. dodávky | m2 | 5.6 |  | 0 |  |  |  | snížená | 0.712 | 3.9872 | 0 | 0 | 0 | 0 | 16 | K | 2 |  |  |  | ROZPOCET | 0 | 0 | 0 | 0 | 0 | 2 | 0 | 16 | 879718754
| VV |  | 5,6 |  | 5.6 | [13 empty] | VV | 2 | 2 | True | 1 | ROZPOCET
16 | K | 998711201 | Přesun hmot procentní pro izolace proti vodě, vlhkosti a plynům v objektech v do 6 m | % | 33.665 |  | 0 | CS ÚRS 2022 01 |  |  | snížená | 0 | 0 | 0 | 0 | 0 | 0 | 16 | K | 2 |  |  |  | ROZPOCET | 0 | 0 | 0 | 0 | 0 | 2 | 0 | 16 | 624021312
| D | 713 | Izolace tepelné |  |  |  | 0 | [5 empty] | 4.5574 |  | 0.02163 |  | 0 | 2 | D | 1 |  |  |  | ROZPOCET | [6 empty] | 0
17 | K | 713133111.PUR | Akustická izolace stěn PUR pěnou - obklad stěn a stropu | m3 | 2.163 |  | 0 |  |  |  | snížená | 2.107 | 4.5574 | 0.01 | 0.02163 | 0 | 0 | 16 | K | 2 |  |  |  | ROZPOCET | 0 | 0 | 0 | 0 | 0 | 2 | 0 | 16 | -1772791773
| VV |  | 54,08*0,04 |  | 2.163 | [13 empty] | VV | 2 | 2 | True | 1 | ROZPOCET
18 | K | 998713201 | Přesun hmot procentní pro izolace tepelné v objektech v do 6 m | % | 106.127 |  | 0 | CS ÚRS 2022 01 |  |  | snížená | 0 | 0 | 0 | 0 | 0 | 0 | 16 | K | 2 |  |  |  | ROZPOCET | 0 | 0 | 0 | 0 | 0 | 2 | 0 | 16 | 1472952007
| D | 721 | Zdravotechnika - vnitřní kanalizace |  |  |  | 0 | [5 empty] | 0 |  | 0 |  | 0 | 2 | D | 1 |  |  |  | ROZPOCET | [6 empty] | 0
81 | K | 721001 | D+M vnitřní rozvody ZTI | kpl | 1 |  | 0 |  |  |  | snížená | 0 | 0 | 0 | 0 | 0 | 0 | 4 | K | 2 |  |  |  | ROZPOCET | 0 | 0 | 0 | 0 | 0 | 2 | 0 | 4 | 1852155858
| D | 725 | Zdravotechnika - zařizovací předměty |  |  |  | 0 | [5 empty] | 3.41 |  | 0.04044 |  | 0.03879 | 2 | D | 1 |  |  |  | ROZPOCET | [6 empty] | 0
21 | K | 725110811 | Demontáž klozetů splachovací s nádrží | soubor | 1 |  | 0 | CS ÚRS 2022 01 |  |  | snížená | 0.548 | 0.548 | 0 | 0 | 0.01933 | 0.01933 | 16 | K | 2 |  |  |  | ROZPOCET | 0 | 0 | 0 | 0 | 0 | 2 | 0 | 16 | -1770628621
22 | K | 725112022 | Klozet keramický závěsný na nosné stěny s hlubokým splachováním odpad vodorovný | soubor | 1 |  | 0 | CS ÚRS 2022 01 |  |  | snížená | 1.1 | 1.1 | 0.01697 | 0.01697 | 0 | 0 | 16 | K | 2 |  |  |  | ROZPOCET | 0 | 0 | 0 | 0 | 0 | 2 | 0 | 16 | 318408342
23 | K | 725210821 | Demontáž umyvadel bez výtokových armatur | soubor | 1 |  | 0 | CS ÚRS 2022 01 |  |  | snížená | 0.362 | 0.362 | 0 | 0 | 0.01946 | 0.01946 | 16 | K | 2 |  |  |  | ROZPOCET | 0 | 0 | 0 | 0 | 0 | 2 | 0 | 16 | 1110997762
24 | K | 725211621 | Umyvadlo keramické bílé šířky 500 mm se sloupem na sifon připevněné na stěnu šrouby | soubor | 1 |  | 0 | CS ÚRS 2022 01 |  |  | snížená | 1.2 | 1.2 | 0.02163 | 0.02163 | 0 | 0 | 16 | K | 2 |  |  |  | ROZPOCET | 0 | 0 | 0 | 0 | 0 | 2 | 0 | 16 | 598147919
25 | K | 725822613 | Baterie umyvadlová stojánková páková s výpustí | soubor | 1 |  | 0 | CS ÚRS 2022 01 |  |  | snížená | 0.2 | 0.2 | 0.00184 | 0.00184 | 0 | 0 | 16 | K | 2 |  |  |  | ROZPOCET | 0 | 0 | 0 | 0 | 0 | 2 | 0 | 16 | 102551228
26 | K | 998725201 | Přesun hmot procentní pro zařizovací předměty v objektech v do 6 m | % | 123.52 |  | 0 | CS ÚRS 2022 01 |  |  | snížená | 0 | 0 | 0 | 0 | 0 | 0 | 16 | K | 2 |  |  |  | ROZPOCET | 0 | 0 | 0 | 0 | 0 | 2 | 0 | 16 | -532764236
| D | 726 | Zdravotechnika - předstěnové instalace |  |  |  | 0 | [5 empty] | 2.5 |  | 0.01935 |  | 0 | 2 | D | 1 |  |  |  | ROZPOCET | [6 empty] | 0
27 | K | 726121001.GBT | Instalační předstěna pro klozet v 1120 mm závěsný do bytových jader mezi dvě stěny | soubor | 1 |  | 0 |  |  |  | snížená | 2.5 | 2.5 | 0.01935 | 0.01935 | 0 | 0 | 16 | K | 2 |  |  |  | ROZPOCET | 0 | 0 | 0 | 0 | 0 | 2 | 0 | 16 | -1630404401
28 | K | 998726211 | Přesun hmot procentní pro instalační prefabrikáty v objektech v do 6 m | % | 130.937 |  | 0 | CS ÚRS 2022 01 |  |  | snížená | 0 | 0 | 0 | 0 | 0 | 0 | 16 | K | 2 |  |  |  | ROZPOCET | 0 | 0 | 0 | 0 | 0 | 2 | 0 | 16 | 1476889089
| D | 731 | Ústřední vytápění |  |  |  | 0 | [5 empty] | 0 |  | 0 |  | 0 | 2 | D | 1 |  |  |  | ROZPOCET | [6 empty] | 0
29 | K | 731001 | Přeizolování potrubí DN 50mm | bm | 9.5 |  | 0 |  |  |  | snížená | 0 | 0 | 0 | 0 | 0 | 0 | 16 | K | 2 |  |  |  | ROZPOCET | 0 | 0 | 0 | 0 | 0 | 2 | 0 | 16 | 5159485
30 | K | 731002 | Nátěr litinového potrubí a radiátoru | kpl | 1 |  | 0 |  |  |  | snížená | 0 | 0 | 0 | 0 | 0 | 0 | 16 | K | 2 |  |  |  | ROZPOCET | 0 | 0 | 0 | 0 | 0 | 2 | 0 | 16 | 1875838574
| D | 741 | Elektroinstalace - silnoproud |  |  |  | 0 | [5 empty] | 0 |  | 0 |  | 0 | 2 | D | 1 |  |  |  | ROZPOCET | [6 empty] | 0
31 | K | 741001 | D+M vnitřní rozvody elektro vč. svítidel | kpl | 1 |  | 0 |  |  |  | snížená | 0 | 0 | 0 | 0 | 0 | 0 | 16 | K | 2 |  |  |  | ROZPOCET | 0 | 0 | 0 | 0 | 0 | 2 | 0 | 16 | -2009152772
| D | 751 | Vzduchotechnika |  |  |  | 0 | [5 empty] | 0.564 |  | 0 |  | 0.00828 | 2 | D | 1 |  |  |  | ROZPOCET | [6 empty] | 0
32 | K | 751001 | D+M větrací potrubí SPIRO DN 125 vč. ventilátoru | kpl | 1 |  | 0 |  |  |  | snížená | 0 | 0 | 0 | 0 | 0 | 0 | 16 | K | 2 |  |  |  | ROZPOCET | 0 | 0 | 0 | 0 | 0 | 2 | 0 | 16 | -405188186
| VV |  | 1 |  | 1 | [13 empty] | VV | 2 | 2 | True | 1 | ROZPOCET
33 | K | 751510870 | Demontáž vzduchotechnického potrubí plechového kruhového bez příruby spirálně vinutého do suti D do 200 mm | m | 6 |  | 0 | CS ÚRS 2022 01 |  |  | snížená | 0.094 | 0.564 | 0 | 0 | 0.00138 | 0.00828 | 16 | K | 2 |  |  |  | ROZPOCET | 0 | 0 | 0 | 0 | 0 | 2 | 0 | 16 | 1649662617
| D | 763 | Konstrukce suché výstavby |  |  |  | 0 | [5 empty] | 20.9352 |  | 0.084211 |  | 0 | 2 | D | 1 |  |  |  | ROZPOCET | [6 empty] | 0
34 | K | 763431001 | Montáž minerálního podhledu s vyjímatelnými panely vel. do 0,36 m2 na zavěšený viditelný rošt | m2 | 36.22 |  | 0 | CS ÚRS 2022 01 |  |  | snížená | 0.578 | 20.9352 | 0.00117 | 0.042377 | 0 | 0 | 16 | K | 2 |  |  |  | ROZPOCET | 0 | 0 | 0 | 0 | 0 | 2 | 0 | 16 | -816959885
| VV |  | 9,71+26,51 |  | 36.22 | [13 empty] | VV | 2 | 2 | True | 1 | ROZPOCET
35 | M | 59036019 | panel akustický nebarvená hrana viditelný rošt bílá rastr š 24/15mm tl 15mm | m2 | 38.031 |  | 0 | CS ÚRS 2022 01 |  |  | snížená | 0 | 0 | 0.0011 | 0.041834 | 0 | 0 | 32 | M | 2 |  |  |  | ROZPOCET | 0 | 0 | 0 | 0 | 0 | 2 | 0 | 16 | -523332768
| VV |  | 36,22*1,05 'Přepočtené koeficientem množství |  | 38.031 | [13 empty] | VV | 2 | 2 | False | 1 | ROZPOCET
36 | K | 998763401 | Přesun hmot procentní pro sádrokartonové konstrukce v objektech v do 6 m | % | 361.657 |  | 0 | CS ÚRS 2022 01 |  |  | snížená | 0 | 0 | 0 | 0 | 0 | 0 | 16 | K | 2 |  |  |  | ROZPOCET | 0 | 0 | 0 | 0 | 0 | 2 | 0 | 16 | 1053662325
| D | 766 | Konstrukce truhlářské |  |  |  | 0 | [5 empty] | 68.5287 |  | 0.00192 |  | 3.8275 | 2 | D | 1 |  |  |  | ROZPOCET | [6 empty] | 0
37 | K | 766001 | D+M dveřní křídlo CPL laminát vč. kování a přechodové lišty zárubeň stáv. 600/1970mm | ks | 1 |  | 0 |  |  |  | snížená | 0 | 0 | 0 | 0 | 0 | 0 | 16 | K | 2 |  |  |  | ROZPOCET | 0 | 0 | 0 | 0 | 0 | 2 | 0 | 16 | -1584452283
| VV |  | "schema 01/T" 1 |  | 1 | [13 empty] | VV | 2 | 2 | True | 1 | ROZPOCET
38 | K | 766002 | dtto,avšak 800/1970mm | ks | 4 |  | 0 |  |  |  | snížená | 0 | 0 | 0 | 0 | 0 | 0 | 16 | K | 2 |  |  |  | ROZPOCET | 0 | 0 | 0 | 0 | 0 | 2 | 0 | 16 | -1139847904
| VV |  | "schema 02/T" 4 |  | 4 | [13 empty] | VV | 2 | 2 | True | 1 | ROZPOCET
39 | K | 766002a | dtto,avšak ze 2/3 zasklené 800/1970mm | ks | 1 |  | 0 |  |  |  | snížená | 0 | 0 | 0 | 0 | 0 | 0 | 16 | K | 2 |  |  |  | ROZPOCET | 0 | 0 | 0 | 0 | 0 | 2 | 0 | 16 | 1313923975
40 | K | 766003 | D+M dveře vstupní dřevěné plné hladkévč. zárubně 800/1970mm s PO 30 min. vč. samozavírače | ks | 1 |  | 0 |  |  |  | snížená | 0 | 0 | 0 | 0 | 0 | 0 | 16 | K | 2 |  |  |  | ROZPOCET | 0 | 0 | 0 | 0 | 0 | 2 | 0 | 16 | 54083614
| VV |  | "schema 03/T" 1 |  | 1 | [13 empty] | VV | 2 | 2 | True | 1 | ROZPOCET
42 | K | 766005 | D+M dřevěný obklad lamino vč. roštu tl.18mm | m2 | 149.31 |  | 0 |  |  |  | snížená | 0 | 0 | 0 | 0 | 0 | 0 | 16 | K | 2 |  |  |  | ROZPOCET | 0 | 0 | 0 | 0 | 0 | 2 | 0 | 16 | -1049097373
43 | K | 766411821 | Demontáž truhlářského obložení stěn z palubek | m2 | 149.56 |  | 0 | CS ÚRS 2022 01 |  |  | snížená | 0.325 | 48.607 | 0 | 0 | 0.01098 | 1.6422 | 16 | K | 2 |  |  |  | ROZPOCET | 0 | 0 | 0 | 0 | 0 | 2 | 0 | 16 | 2106653523
| VV |  | 55,68+55,8+38,08 |  | 149.56 | [13 empty] | VV | 2 | 2 | True | 1 | ROZPOCET
44 | K | 766411822 | Demontáž truhlářského obložení stěn podkladových roštů | m2 | 149.56 |  | 0 | CS ÚRS 2022 01 |  |  | snížená | 0.087 | 13.0117 | 0 | 0 | 0.008 | 1.1965 | 16 | K | 2 |  |  |  | ROZPOCET | 0 | 0 | 0 | 0 | 0 | 2 | 0 | 16 | -741297886
45 | K | 766624911 | Oprava oken dřevěných - výměna okenní sklápěčky s olivou | kus | 4 |  | 0 | CS ÚRS 2022 01 |  |  | snížená | 0.75 | 3 | 0 | 0 | 0.001 | 0.004 | 16 | K | 2 |  |  |  | ROZPOCET | 0 | 0 | 0 | 0 | 0 | 2 | 0 | 16 | 1193295297
46 | M | 54910147 | kování sklapka okenní K 320 | kus | 4 |  | 0 | CS ÚRS 2022 01 |  |  | snížená | 0 | 0 | 0.00048 | 0.00192 | 0 | 0 | 32 | M | 2 |  |  |  | ROZPOCET | 0 | 0 | 0 | 0 | 0 | 2 | 0 | 16 | 2014889460
47 | K | 766691914 | Vyvěšení nebo zavěšení dřevěných křídel dveří pl do 2 m2 | kus | 8 |  | 0 | CS ÚRS 2022 01 |  |  | snížená | 0.05 | 0.4 | 0 | 0 | 0.024 | 0.192 | 16 | K | 2 |  |  |  | ROZPOCET | 0 | 0 | 0 | 0 | 0 | 2 | 0 | 16 | 1466386140
48 | K | 766825811 | Demontáž truhlářských vestavěných skříní jednokřídlových | m | 9 |  | 0 | CS ÚRS 2022 01 |  |  | snížená | 0.39 | 3.51 | 0 | 0 | 0.0881 | 0.7929 | 16 | K | 2 |  |  |  | ROZPOCET | 0 | 0 | 0 | 0 | 0 | 2 | 0 | 16 | -1527738113
49 | K | 998766201 | Přesun hmot procentní pro kce truhlářské v objektech v do 6 m | % | 2127.387 |  | 0 | CS ÚRS 2022 01 |  |  | snížená | 0 | 0 | 0 | 0 | 0 | 0 | 16 | K | 2 |  |  |  | ROZPOCET | 0 | 0 | 0 | 0 | 0 | 2 | 0 | 16 | 809431733
| D | 767 | Konstrukce zámečnické |  |  |  | 0 | [5 empty] | 0 |  | 0 |  | 0 | 2 | D | 1 |  |  |  | ROZPOCET | [6 empty] | 0
50 | K | [9 empty] | snížená | 0 | 0 | 0 | 0 | 0 | 0 | 16 | K | 2 |  |  |  | ROZPOCET | 0 | 0 | 0 | 0 | 0 | 2 | 0 | 16 | 1450613196
51 | K | [9 empty] | snížená | 0 | 0 | 0 | 0 | 0 | 0 | 16 | K | 2 |  |  |  | ROZPOCET | 0 | 0 | 0 | 0 | 0 | 2 | 0 | 16 | 2033033916
| D | 771 | Podlahy z dlaždic |  |  |  | 0 | [5 empty] | 1.7512 |  | 0.064066 |  | 0 | 2 | D | 1 |  |  |  | ROZPOCET | [6 empty] | 0
52 | K | 771121011 | Nátěr penetrační na podlahu vč. soklíků | m2 | 2.07 |  | 0 | CS ÚRS 2022 01 |  |  | snížená | 0.044 | 0.09108 | 0.0003 | 0.000621 | 0 | 0 | 16 | K | 2 |  |  |  | ROZPOCET | 0 | 0 | 0 | 0 | 0 | 2 | 0 | 16 | 1471741844
| VV |  | 1,8*1,15 |  | 2.07 | [13 empty] | VV | 2 | 2 | True | 1 | ROZPOCET
53 | K | 771151011 | Samonivelační stěrka podlah pevnosti 20 MPa tl 3 mm | m2 | 2.07 |  | 0 | CS ÚRS 2022 01 |  |  | snížená | 0.192 | 0.39744 | 0.00455 | 0.0094185 | 0 | 0 | 16 | K | 2 |  |  |  | ROZPOCET | 0 | 0 | 0 | 0 | 0 | 2 | 0 | 16 | 647776644
54 | K | 771574112 | Montáž podlah keramických hladkých lepených flexibilním lepidlem přes 9 do 12 ks/m2 | m2 | 2.07 |  | 0 | CS ÚRS 2022 01 |  |  | snížená | 0.61 | 1.2627 | 0.0063 | 0.013041 | 0 | 0 | 16 | K | 2 |  |  |  | ROZPOCET | 0 | 0 | 0 | 0 | 0 | 2 | 0 | 16 | 1755188171
55 | M | 59761003 | dlažba keramická hutná hladká do interiéru přes 9 do 12ks/m2 | m2 | 2.277 |  | 0 | CS ÚRS 2022 01 |  |  | snížená | 0 | 0 | 0.018 | 0.040986 | 0 | 0 | 32 | M | 2 |  |  |  | ROZPOCET | 0 | 0 | 0 | 0 | 0 | 2 | 0 | 16 | -88439293
| VV |  | 2,07*1,1 'Přepočtené koeficientem množství |  | 2.277 | [13 empty] | VV | 2 | 2 | False | 1 | ROZPOCET
56 | K | 998771201 | Přesun hmot procentní pro podlahy z dlaždic v objektech v do 6 m | % | 26.231 |  | 0 | CS ÚRS 2022 01 |  |  | snížená | 0 | 0 | 0 | 0 | 0 | 0 | 16 | K | 2 |  |  |  | ROZPOCET | 0 | 0 | 0 | 0 | 0 | 2 | 0 | 16 | -995020422
| D | 776 | Podlahy povlakové |  |  |  | 0 | [5 empty] | 109.8352 |  | 0.90138 |  | 0.35285 | 2 | D | 1 |  |  |  | ROZPOCET | [6 empty] | 0
57 | K | 776121112 | Vodou ředitelná penetrace savého podkladu povlakových podlah vč. soklíků | m2 | 115.522 |  | 0 | CS ÚRS 2022 01 |  |  | snížená | 0.058 | 6.7003 | 3e-05 | 0.0034657 | 0 | 0 | 16 | K | 2 |  |  |  | ROZPOCET | 0 | 0 | 0 | 0 | 0 | 2 | 0 | 16 | -2036212772
| VV |  | (7,22+16,04+24,84+16,04+24,84+16,04)*1,1 |  | 115.522 | [13 empty] | VV | 2 | 2 | True | 1 | ROZPOCET
58 | K | 776141111 | Vyrovnání podkladu povlakových podlah stěrkou pevnosti 20 MPa tl do 3 mm | m2 | 115.522 |  | 0 | CS ÚRS 2022 01 |  |  | snížená | 0.192 | 22.1802 | 0.00455 | 0.52563 | 0 | 0 | 16 | K | 2 |  |  |  | ROZPOCET | 0 | 0 | 0 | 0 | 0 | 2 | 0 | 16 | -904648545
59 | K | 776201811 | Demontáž lepených povlakových podlah bez podložky ručně vč. soklíků | m2 | 69.421 |  | 0 | CS ÚRS 2022 01 |  |  | snížená | 0.105 | 7.2892 | 0 | 0 | 0.0025 | 0.17355 | 16 | K | 2 |  |  |  | ROZPOCET | 0 | 0 | 0 | 0 | 0 | 2 | 0 | 16 | 1914200121
| VV |  | (15,01+7,22+16,04)*1,1+24,84*1,1 |  | 69.421 | [13 empty] | VV | 2 | 2 | True | 1 | ROZPOCET
60 | K | 776201812 | Demontáž lepených povlakových podlah s podložkou ručně vč. soklíků | m2 | 59.766 |  | 0 | CS ÚRS 2022 01 |  |  | snížená | 0.255 | 15.2403 | 0 | 0 | 0.003 | 0.1793 | 16 | K | 2 |  |  |  | ROZPOCET | 0 | 0 | 0 | 0 | 0 | 2 | 0 | 16 | -1573605967
| VV |  | 16,04*1,05+24,84*1,05+16,04*1,05 |  | 59.766 | [13 empty] | VV | 2 | 2 | True | 1 | ROZPOCET
61 | K | 776221111 | Lepení pásů z PVC standardním lepidlem | m2 | 115.522 |  | 0 | CS ÚRS 2022 01 |  |  | snížená | 0.233 | 26.9166 | 0.0003 | 0.034657 | 0 | 0 | 16 | K | 2 |  |  |  | ROZPOCET | 0 | 0 | 0 | 0 | 0 | 2 | 0 | 16 | -1475760043
62 | M | 28412245 | krytina podlahová homogenní š 1,5m tl 2mm | m2 | 127.074 |  | 0 | CS ÚRS 2022 01 |  |  | snížená | 0 | 0 | 0.00264 | 0.33548 | 0 | 0 | 32 | M | 2 |  |  |  | ROZPOCET | 0 | 0 | 0 | 0 | 0 | 2 | 0 | 16 | -984671328
| VV |  | 115,522*1,1 'Přepočtené koeficientem množství |  | 127.074 | [13 empty] | VV | 2 | 2 | False | 1 | ROZPOCET
63 | K | 776223112 | Spoj povlakových podlahovin z PVC svařováním za studena | m | 80.865 |  | 0 | CS ÚRS 2022 01 |  |  | snížená | 0.117 | 9.4612 | 0 | 0 | 0 | 0 | 16 | K | 2 |  |  |  | ROZPOCET | 0 | 0 | 0 | 0 | 0 | 2 | 0 | 16 | 1184387317
| VV |  | 115,522*0,7 |  | 80.865 | [13 empty] | VV | 2 | 2 | True | 1 | ROZPOCET
80 | K | 776411112 | Montáž obvodových soklíků výšky do 100 mm | m | 72.05 |  | 0 | CS ÚRS 2022 01 |  |  | snížená | 0.306 | 22.0473 | 3e-05 | 0.0021615 | 0 | 0 | 16 | K | 2 |  |  |  | ROZPOCET | 0 | 0 | 0 | 0 | 0 | 2 | 0 | 16 | -1363808773
64 | K | 998776201 | Přesun hmot procentní pro podlahy povlakové v objektech v do 6 m | % | 1187.09 |  | 0 | CS ÚRS 2022 01 |  |  | snížená | 0 | 0 | 0 | 0 | 0 | 0 | 16 | K | 2 |  |  |  | ROZPOCET | 0 | 0 | 0 | 0 | 0 | 2 | 0 | 16 | -1542467775
| D | 781 | Dokončovací práce - obklady |  |  |  | 0 | [5 empty] | 9.014 |  | 0.25334 |  | 0 | 2 | D | 1 |  |  |  | ROZPOCET | [6 empty] | 0
65 | K | 781121011 | Nátěr penetrační na stěnu | m2 | 13.14 |  | 0 | CS ÚRS 2022 01 |  |  | snížená | 0.044 | 0.57816 | 0.0003 | 0.003942 | 0 | 0 | 16 | K | 2 |  |  |  | ROZPOCET | 0 | 0 | 0 | 0 | 0 | 2 | 0 | 16 | -193935586
66 | K | 781474112 | Montáž obkladů vnitřních keramických hladkých přes 9 do 12 ks/m2 lepených flexibilním lepidlem | m2 | 13.14 |  | 0 | CS ÚRS 2022 01 |  |  | snížená | 0.642 | 8.4359 | 0.006 | 0.07884 | 0 | 0 | 16 | K | 2 |  |  |  | ROZPOCET | 0 | 0 | 0 | 0 | 0 | 2 | 0 | 16 | 1086910658
67 | M | 59761026 | obklad keramický hladký do 12ks/m2 | m2 | 14.454 |  | 0 | CS ÚRS 2022 01 |  |  | snížená | 0 | 0 | 0.0118 | 0.17056 | 0 | 0 | 32 | M | 2 |  |  |  | ROZPOCET | 0 | 0 | 0 | 0 | 0 | 2 | 0 | 16 | 1396552837
| VV |  | 13,14*1,1 'Přepočtené koeficientem množství |  | 14.454 | [13 empty] | VV | 2 | 2 | False | 1 | ROZPOCET
68 | K | 998781201 | Přesun hmot procentní pro obklady keramické v objektech v do 6 m | % | 140.454 |  | 0 | CS ÚRS 2022 01 |  |  | snížená | 0 | 0 | 0 | 0 | 0 | 0 | 16 | K | 2 |  |  |  | ROZPOCET | 0 | 0 | 0 | 0 | 0 | 2 | 0 | 16 | 1586627142
| D | 783 | Dokončovací práce - nátěry |  |  |  | 0 | [5 empty] | 21.4113 |  | 0.037134 |  | 0 | 2 | D | 1 |  |  |  | ROZPOCET | [6 empty] | 0
69 | K | 783301303 | Bezoplachové odrezivění zámečnických konstrukcí | m2 | 8.4 |  | 0 | CS ÚRS 2022 01 |  |  | snížená | 0.1 | 0.84 | 7e-05 | 0.000588 | 0 | 0 | 16 | K | 2 |  |  |  | ROZPOCET | 0 | 0 | 0 | 0 | 0 | 2 | 0 | 16 | 880781834
| VV |  | "zárubně" 1,2*7 |  | 8.4 | [13 empty] | VV | 2 | 2 | True | 1 | ROZPOCET
70 | K | 783314101 | Základní jednonásobný syntetický nátěr zámečnických konstrukcí | m2 | 8.4 |  | 0 | CS ÚRS 2022 01 |  |  | snížená | 0.184 | 1.5456 | 0.00014 | 0.001176 | 0 | 0 | 16 | K | 2 |  |  |  | ROZPOCET | 0 | 0 | 0 | 0 | 0 | 2 | 0 | 16 | 986441286
71 | K | 783315101 | Mezinátěr jednonásobný syntetický standardní zámečnických konstrukcí | m2 | 8.4 |  | 0 | CS ÚRS 2022 01 |  |  | snížená | 0.166 | 1.3944 | 0.00012 | 0.001008 | 0 | 0 | 16 | K | 2 |  |  |  | ROZPOCET | 0 | 0 | 0 | 0 | 0 | 2 | 0 | 16 | -124996329
72 | K | 783317101 | Krycí jednonásobný syntetický standardní nátěr zámečnických konstrukcí | m2 | 8.4 |  | 0 | CS ÚRS 2022 01 |  |  | snížená | 0.172 | 1.4448 | 0.00012 | 0.001008 | 0 | 0 | 16 | K | 2 |  |  |  | ROZPOCET | 0 | 0 | 0 | 0 | 0 | 2 | 0 | 16 | -970679582
73 | K | 783801201 | Obroušení omítek před provedením nátěru | m2 | 49.05 |  | 0 | CS ÚRS 2022 01 |  |  | snížená | 0.042 | 2.0601 | 0 | 0 | 0 | 0 | 16 | K | 2 |  |  |  | ROZPOCET | 0 | 0 | 0 | 0 | 0 | 2 | 0 | 16 | -1877793401
74 | K | 783801533 | Očištění 2x nátěrem biocidním přípravkem a opláchnutím omítek stupně členitosti 1 a 2 | m2 | 49.05 |  | 0 | CS ÚRS 2022 01 |  |  | snížená | 0.288 | 14.1264 | 0.00068 | 0.033354 | 0 | 0 | 16 | K | 2 |  |  |  | ROZPOCET | 0 | 0 | 0 | 0 | 0 | 2 | 0 | 16 | 1332957380
| D | 784 | Dokončovací práce - malby a tapety |  |  |  | 0 | [5 empty] | 30.863 |  | 0.2196 |  | 0.045998 | 2 | D | 1 |  |  |  | ROZPOCET | [6 empty] | 0
75 | K | 784121001 | Oškrabání malby v mísnostech v do 3,80 m | m2 | 148.38 |  | 0 | CS ÚRS 2022 01 |  |  | snížená | 0.074 | 10.9801 | 0.001 | 0.14838 | 0.00031 | 0.045998 | 16 | K | 2 |  |  |  | ROZPOCET | 0 | 0 | 0 | 0 | 0 | 2 | 0 | 16 | 534792849
| VV |  | 86,57+39,37+3,2*2+16,04 |  | 148.38 | [13 empty] | VV | 2 | 2 | True | 1 | ROZPOCET
76 | K | 784181101 | Základní akrylátová jednonásobná bezbarvá penetrace podkladu v místnostech v do 3,80 m | m2 | 148.38 |  | 0 | CS ÚRS 2022 01 |  |  | snížená | 0.033 | 4.8965 | 0.0002 | 0.029676 | 0 | 0 | 16 | K | 2 |  |  |  | ROZPOCET | 0 | 0 | 0 | 0 | 0 | 2 | 0 | 16 | -521243694
77 | K | 784211111 | Dvojnásobné bílé malby ze směsí za mokra velmi dobře oděruvzdorných v místnostech v do 3,80 m | m2 | 148.38 |  | 0 | CS ÚRS 2022 01 |  |  | snížená | 0.101 | 14.9864 | 0.00028 | 0.041546 | 0 | 0 | 16 | K | 2 |  |  |  | ROZPOCET | 0 | 0 | 0 | 0 | 0 | 2 | 0 | 16 | 1225872198
| D | HZS | Hodinové zúčtovací sazby |  |  |  | 0 | [5 empty] | 12 |  | 0 |  | 0 | 4 | D | 0 |  |  |  | ROZPOCET | [6 empty] | 0
78 | K | HZS1292 | Hodinová zúčtovací sazba stavební dělník-likvidace nábytku | hod | 12 |  | 0 | CS ÚRS 2022 01 |  |  | snížená | 1 | 12 | 0 | 0 | 0 | 0 | 512 | K | 1 |  |  |  | ROZPOCET | 0 | 0 | 0 | 0 | 0 | 2 | 0 | 512 | 101153414
| D | VRN | Vedlejší rozpočtové náklady |  |  |  | 0 | [5 empty] | 0 |  | 0 |  | 0 | 5 | D | 0 |  |  |  | ROZPOCET | [6 empty] | 0
| D | VRN3 | Zařízení staveniště |  |  |  | 0 | [5 empty] | 0 |  | 0 |  | 0 | 5 | D | 1 |  |  |  | ROZPOCET | [6 empty] | 0
79 | K | 032002000 | Vybavení staveniště | soubor | 1 |  | 0 | CS ÚRS 2022 01 |  |  | snížená | 0 | 0 | 0 | 0 | 0 | 0 | 1024 | K | 2 |  |  |  | ROZPOCET | 0 | 0 | 0 | 0 | 0 | 2 | 0 | 1024 | -681027558

## UHK-4 - SO-04-Oprava pros...
[9 empty] | >> skryté sloupce << | [9 empty] | {936f6a05-8aa7-473f-875d-1cd13326c86d}
1
| KRYCÍ LIST SOUPISU PRACÍ | [8 empty] | v --- níže se nacházejí doplnkové a pomocné údaje k sestavám --- v | [8 empty] | False
Stavba:
Oprava prostorů 1PP
Objekt:
UHK-4 - SO-04-Oprava prostorů sekce D
| KSO: |  |  |  |  | CC-CZ:
| Místo: |  | HK,Palachovy koleje č.p.1129-1135 |  |  | Datum: | 20. 3. 2022
| Zadavatel: |  |  |  |  | IČ:
|  | Univerzita Hradec Králové |  |  |  | DIČ:
| Zhotovitel: |  |  |  |  | IČ:
|  | bude určen ve výběrovém řízení |  |  |  | DIČ:
| Projektant: |  |  |  |  | IČ:
|  | Pridos Hradec Králové |  |  |  | DIČ:
| Zpracovatel: |  |  |  |  | IČ:
|  | Ing.Pavel Michálek |  |  |  | DIČ:
Poznámka:
| Cena bez DPH | [5 empty] | 0
|  |  | Základ daně |  |  | Sazba daně | Výše daně
| DPH | základní | 0 |  |  | 21% | 0
|  | snížená | 0 |  |  | 15% | 0
|  | zákl. přenesená | 0 |  |  | 21% | 0
|  | sníž. přenesená | 0 |  |  | 15% | 0
|  | nulová | 0 |  |  | 0% | 0
| Cena s DPH |  |  | v | CZK |  | 0
š
| Projektant |  |  | Zpracovatel
| Datum a podpis: |  | Razítko | Datum a podpis: |  |  | Razítko
| Objednavatel |  |  | Zhotovitel
| Datum a podpis: |  | Razítko | Datum a podpis: |  |  | Razítko
REKAPITULACE ČLENĚNÍ SOUPISU PRACÍ
Stavba:
Oprava prostorů 1PP
Objekt:
UHK-4 - SO-04-Oprava prostorů sekce D
Místo: |  |  | HK,Palachovy koleje č.p.1129-1135 |  |  | Datum: | 20. 3. 2022
Zadavatel: |  |  | Univerzita Hradec Králové |  |  | Projektant: | Pridos Hradec Králové
Zhotovitel: |  |  | bude určen ve výběrovém řízení |  |  | Zpracovatel: | Ing.Pavel Michálek
Kód dílu - Popis | [6 empty] | Cena celkem [CZK]
Náklady ze soupisu prací | [6 empty] | 0 | [12 empty] | -1
| HSV - Práce a dodávky HSV | [5 empty] | 0
| 3 - Svislé a kompletní konstrukce | [5 empty] | 0
| 6 - Úpravy povrchů, podlahy a osazování výplní | [5 empty] | 0
| 9 - Ostatní konstrukce a práce, bourání | [5 empty] | 0
| 997 - Přesun sutě | [5 empty] | 0
| 998 - Přesun hmot | [5 empty] | 0
| PSV - Práce a dodávky PSV | [5 empty] | 0
| 711 - Izolace proti vodě, vlhkosti a plynům | [5 empty] | 0
| 721 - Zdravotechnika - vnitřní kanalizace | [5 empty] | 0
| 725 - Zdravotechnika - zařizovací předměty | [5 empty] | 0
| 726 - Zdravotechnika - předstěnové instalace | [5 empty] | 0
| 731 - Ústřední vytápění | [5 empty] | 0
| 741 - Elektroinstalace - silnoproud | [5 empty] | 0
| 751 - Vzduchotechnika | [5 empty] | 0
| 763 - Konstrukce suché výstavby | [5 empty] | 0
| 766 - Konstrukce truhlářské | [5 empty] | 0
| 767 - Konstrukce zámečnické | [5 empty] | 0
| 771 - Podlahy z dlaždic | [5 empty] | 0
| 776 - Podlahy povlakové | [5 empty] | 0
| 781 - Dokončovací práce - obklady | [5 empty] | 0
| 783 - Dokončovací práce - nátěry | [5 empty] | 0
| 784 - Dokončovací práce - malby a tapety | [5 empty] | 0
| HZS - Hodinové zúčtovací sazby | [5 empty] | 0
| VRN - Vedlejší rozpočtové náklady | [5 empty] | 0
| VRN3 - Zařízení staveniště | [5 empty] | 0
SOUPIS PRACÍ
Stavba:
Oprava prostorů 1PP
Objekt:
UHK-4 - SO-04-Oprava prostorů sekce D
Místo: |  |  | HK,Palachovy koleje č.p.1129-1135 |  |  | Datum: | 20. 3. 2022
Zadavatel: |  |  | Univerzita Hradec Králové |  |  | Projektant: | Pridos Hradec Králové
Zhotovitel: |  |  | bude určen ve výběrovém řízení |  |  | Zpracovatel: | Ing.Pavel Michálek
PČ | Typ | Kód | Popis | MJ | Množství | J.cena [CZK] | Cena celkem [CZK] | Cenová soustava |  |  | DPH | J. Nh [h] | Nh celkem [h] | J. hmotnost [t] | Hmotnost celkem [t] | J. suť [t] | Suť Celkem [t]
Náklady soupisu celkem | [6 empty] | 0 | [5 empty] | 356.6606 |  | 2.2214 |  | 2.3273 |  | D | -1 | [10 empty] | 0
| D | HSV | Práce a dodávky HSV |  |  |  | 0 | [5 empty] | 146.7574 |  | 0.93084 |  | 0.73348 | 1 | D | 0 |  |  |  | ROZPOCET | [6 empty] | 0
| D | 3 | Svislé a kompletní konstrukce |  |  |  | 0 | [5 empty] | 2.5216 |  | 0.25571 |  | 0 | 1 | D | 1 |  |  |  | ROZPOCET | [6 empty] | 0
1 | K | 346272256 | Přizdívka z pórobetonových tvárnic tl 150 mm | m2 | 3.2 |  | 0 | CS ÚRS 2022 01 |  |  | snížená | 0.788 | 2.5216 | 0.07991 | 0.25571 | 0 | 0 | 4 | K | 2 |  |  |  | ROZPOCET | 0 | 0 | 0 | 0 | 0 | 2 | 0 | 4 | 1623857495
| VV |  | 3,2 |  | 3.2 | [13 empty] | VV | 2 | 2 | True | 1 | ROZPOCET
| D | 6 | Úpravy povrchů, podlahy a osazování výplní |  |  |  | 0 | [5 empty] | 53.4168 |  | 0.6499 |  | 0 | 1 | D | 1 |  |  |  | ROZPOCET | [6 empty] | 0
2 | K | 612142001 | Potažení vnitřních stěn sklovláknitým pletivem vtlačeným do tenkovrstvé hmoty | m2 | 148.38 |  | 0 | CS ÚRS 2022 01 |  |  | snížená | 0.36 | 53.4168 | 0.00438 | 0.6499 | 0 | 0 | 4 | K | 2 |  |  |  | ROZPOCET | 0 | 0 | 0 | 0 | 0 | 2 | 0 | 4 | 103529219
| D | 9 | Ostatní konstrukce a práce, bourání |  |  |  | 0 | [5 empty] | 83.8728 |  | 0.025225 |  | 0.73348 | 1 | D | 1 |  |  |  | ROZPOCET | [6 empty] | 0
3 | K | 949101111 | Lešení pomocné pro objekty pozemních staveb s lešeňovou podlahou v do 1,9 m zatížení do 150 kg/m2 | m2 | 148.38 |  | 0 | CS ÚRS 2022 01 |  |  | snížená | 0.105 | 15.5799 | 0.00013 | 0.019289 | 0 | 0 | 4 | K | 2 |  |  |  | ROZPOCET | 0 | 0 | 0 | 0 | 0 | 2 | 0 | 4 | 1699275316
4 | K | 952901111 | Vyčištění budov bytové a občanské výstavby při výšce podlaží do 4 m | m2 | 148.38 |  | 0 | CS ÚRS 2022 01 |  |  | snížená | 0.308 | 45.701 | 4e-05 | 0.0059352 | 0 | 0 | 4 | K | 2 |  |  |  | ROZPOCET | 0 | 0 | 0 | 0 | 0 | 2 | 0 | 4 | 218068328
5 | K | 965046111 | Broušení stávajících betonových podlah úběr do 3 mm | m2 | 63.21 |  | 0 | CS ÚRS 2022 01 |  |  | snížená | 0.306 | 19.3423 | 0 | 0 | 0 | 0 | 4 | K | 2 |  |  |  | ROZPOCET | 0 | 0 | 0 | 0 | 0 | 2 | 0 | 4 | -638381789
6 | K | 965081213 | Bourání podlah z dlaždic keramických nebo xylolitových tl do 10 mm plochy přes 1 m2 | m2 | 1.8 |  | 0 | CS ÚRS 2022 01 |  |  | snížená | 0.162 | 0.2916 | 0 | 0 | 0.035 | 0.063 | 4 | K | 2 |  |  |  | ROZPOCET | 0 | 0 | 0 | 0 | 0 | 2 | 0 | 4 | -883831146
| VV |  | 1,8 |  | 1.8 | [13 empty] | VV | 2 | 2 | True | 1 | ROZPOCET
7 | K | 978059541 | Odsekání a odebrání obkladů stěn z vnitřních obkládaček plochy přes 1 m2 | m2 | 9.86 |  | 0 | CS ÚRS 2022 01 |  |  | snížená | 0.3 | 2.958 | 0 | 0 | 0.068 | 0.67048 | 4 | K | 2 |  |  |  | ROZPOCET | 0 | 0 | 0 | 0 | 0 | 2 | 0 | 4 | -941557653
| VV |  | 9,86 |  | 9.86 | [13 empty] | VV | 2 | 2 | True | 1 | ROZPOCET
| D | 997 | Přesun sutě |  |  |  | 0 | [5 empty] | 6.1725 |  | 0 |  | 0 | 1 | D | 1 |  |  |  | ROZPOCET | [6 empty] | 0
8 | K | 997013211 | Vnitrostaveništní doprava suti a vybouraných hmot pro budovy v do 6 m ručně | t | 2.375 |  | 0 | CS ÚRS 2022 01 |  |  | snížená | 2.42 | 5.7475 | 0 | 0 | 0 | 0 | 4 | K | 2 |  |  |  | ROZPOCET | 0 | 0 | 0 | 0 | 0 | 2 | 0 | 4 | 485918360
9 | K | 997013501 | Odvoz suti a vybouraných hmot na skládku nebo meziskládku do 1 km se složením | t | 2.375 |  | 0 | CS ÚRS 2022 01 |  |  | snížená | 0.125 | 0.29688 | 0 | 0 | 0 | 0 | 4 | K | 2 |  |  |  | ROZPOCET | 0 | 0 | 0 | 0 | 0 | 2 | 0 | 4 | 25943218
10 | K | 997013509 | Příplatek k odvozu suti a vybouraných hmot na skládku ZKD 1 km přes 1 km | t | 21.357 |  | 0 | CS ÚRS 2022 01 |  |  | snížená | 0.006 | 0.12814 | 0 | 0 | 0 | 0 | 4 | K | 2 |  |  |  | ROZPOCET | 0 | 0 | 0 | 0 | 0 | 2 | 0 | 4 | -900478213
| VV |  | 2,373*9 |  | 21.357 | [13 empty] | VV | 2 | 2 | True | 1 | ROZPOCET
11 | K | 997013631 | Poplatek za uložení na skládce (skládkovné) stavebního odpadu směsného kód odpadu 17 09 04 | t | 2.373 |  | 0 | CS ÚRS 2022 01 |  |  | snížená | 0 | 0 | 0 | 0 | 0 | 0 | 4 | K | 2 |  |  |  | ROZPOCET | 0 | 0 | 0 | 0 | 0 | 2 | 0 | 4 | -1243436415
| D | 998 | Přesun hmot |  |  |  | 0 | [5 empty] | 0.77366 |  | 0 |  | 0 | 1 | D | 1 |  |  |  | ROZPOCET | [6 empty] | 0
12 | K | 998011001 | Přesun hmot pro budovy zděné v do 6 m | t | 0.931 |  | 0 | CS ÚRS 2022 01 |  |  | snížená | 0.831 | 0.77366 | 0 | 0 | 0 | 0 | 4 | K | 2 |  |  |  | ROZPOCET | 0 | 0 | 0 | 0 | 0 | 2 | 0 | 4 | 1426819433
| D | PSV | Práce a dodávky PSV |  |  |  | 0 | [5 empty] | 197.9032 |  | 1.2906 |  | 1.5938 | 2 | D | 0 |  |  |  | ROZPOCET | [6 empty] | 0
| D | 711 | Izolace proti vodě, vlhkosti a plynům |  |  |  | 0 | [5 empty] | 5.3962 |  | 0 |  | 0 | 2 | D | 1 |  |  |  | ROZPOCET | [6 empty] | 0
13 | K | 711191201.1 | Provedení izolace proti zemní vlhkosti hydroizolační stěrkou vodorovné na betonu, 2 vrstvy vč. dodávky | m2 | 2.818 |  | 0 |  |  |  | snížená | 0.5 | 1.409 | 0 | 0 | 0 | 0 | 16 | K | 2 |  |  |  | ROZPOCET | 0 | 0 | 0 | 0 | 0 | 2 | 0 | 16 | 139342253
14 | K | 711192202.1 | Provedení izolace proti zemní vlhkosti hydroizolační stěrkou svislé na zdivu, 2 vrstvy vč. dodávky | m2 | 5.6 |  | 0 |  |  |  | snížená | 0.712 | 3.9872 | 0 | 0 | 0 | 0 | 16 | K | 2 |  |  |  | ROZPOCET | 0 | 0 | 0 | 0 | 0 | 2 | 0 | 16 | 879718754
| VV |  | 5,6 |  | 5.6 | [13 empty] | VV | 2 | 2 | True | 1 | ROZPOCET
15 | K | 998711201 | Přesun hmot procentní pro izolace proti vodě, vlhkosti a plynům v objektech v do 6 m | % | 33.665 |  | 0 | CS ÚRS 2022 01 |  |  | snížená | 0 | 0 | 0 | 0 | 0 | 0 | 16 | K | 2 |  |  |  | ROZPOCET | 0 | 0 | 0 | 0 | 0 | 2 | 0 | 16 | 624021312
| D | 721 | Zdravotechnika - vnitřní kanalizace | [9 empty] | 0 |  | 0 |  | 0 | 2 | D | 1 |  |  |  | ROZPOCET | [6 empty] | 0
[11 empty] | snížená | 0 | 0 | 0 | 0 | 0 | 0 | 4 | K | 2 |  |  |  | ROZPOCET | 0 | 0 | 0 | 0 | 0 | 2 | 0 | 4 | -1889317382
| D | 725 | Zdravotechnika - zařizovací předměty |  |  |  | 0 | [5 empty] | 3.41 |  | 0.04044 |  | 0.03879 | 2 | D | 1 |  |  |  | ROZPOCET | [6 empty] | 0
18 | K | 725110811 | Demontáž klozetů splachovací s nádrží | soubor | 1 |  | 0 | CS ÚRS 2022 01 |  |  | snížená | 0.548 | 0.548 | 0 | 0 | 0.01933 | 0.01933 | 16 | K | 2 |  |  |  | ROZPOCET | 0 | 0 | 0 | 0 | 0 | 2 | 0 | 16 | -1770628621
19 | K | 725112022 | Klozet keramický závěsný na nosné stěny s hlubokým splachováním odpad vodorovný | soubor | 1 |  | 0 | CS ÚRS 2022 01 |  |  | snížená | 1.1 | 1.1 | 0.01697 | 0.01697 | 0 | 0 | 16 | K | 2 |  |  |  | ROZPOCET | 0 | 0 | 0 | 0 | 0 | 2 | 0 | 16 | 318408342
20 | K | 725210821 | Demontáž umyvadel bez výtokových armatur | soubor | 1 |  | 0 | CS ÚRS 2022 01 |  |  | snížená | 0.362 | 0.362 | 0 | 0 | 0.01946 | 0.01946 | 16 | K | 2 |  |  |  | ROZPOCET | 0 | 0 | 0 | 0 | 0 | 2 | 0 | 16 | 1110997762
21 | K | 725211621 | Umyvadlo keramické bílé šířky 500 mm se sloupem na sifon připevněné na stěnu šrouby | soubor | 1 |  | 0 | CS ÚRS 2022 01 |  |  | snížená | 1.2 | 1.2 | 0.02163 | 0.02163 | 0 | 0 | 16 | K | 2 |  |  |  | ROZPOCET | 0 | 0 | 0 | 0 | 0 | 2 | 0 | 16 | 598147919
22 | K | 725822613 | Baterie umyvadlová stojánková páková s výpustí | soubor | 1 |  | 0 | CS ÚRS 2022 01 |  |  | snížená | 0.2 | 0.2 | 0.00184 | 0.00184 | 0 | 0 | 16 | K | 2 |  |  |  | ROZPOCET | 0 | 0 | 0 | 0 | 0 | 2 | 0 | 16 | 102551228
23 | K | 998725201 | Přesun hmot procentní pro zařizovací předměty v objektech v do 6 m | % | 123.52 |  | 0 | CS ÚRS 2022 01 |  |  | snížená | 0 | 0 | 0 | 0 | 0 | 0 | 16 | K | 2 |  |  |  | ROZPOCET | 0 | 0 | 0 | 0 | 0 | 2 | 0 | 16 | -532764236
| D | 726 | Zdravotechnika - předstěnové instalace |  |  |  | 0 | [5 empty] | 2.5 |  | 0.01935 |  | 0 | 2 | D | 1 |  |  |  | ROZPOCET | [6 empty] | 0
24 | K | 726121001.GBT | Instalační předstěna pro klozet v 1120 mm závěsný do bytových jader mezi dvě stěny | soubor | 1 |  | 0 |  |  |  | snížená | 2.5 | 2.5 | 0.01935 | 0.01935 | 0 | 0 | 16 | K | 2 |  |  |  | ROZPOCET | 0 | 0 | 0 | 0 | 0 | 2 | 0 | 16 | -1630404401
25 | K | 998726211 | Přesun hmot procentní pro instalační prefabrikáty v objektech v do 6 m | % | 130.937 |  | 0 | CS ÚRS 2022 01 |  |  | snížená | 0 | 0 | 0 | 0 | 0 | 0 | 16 | K | 2 |  |  |  | ROZPOCET | 0 | 0 | 0 | 0 | 0 | 2 | 0 | 16 | 1476889089
| D | 731 | Ústřední vytápění |  |  |  | 0 | [5 empty] | 0 |  | 0 |  | 0 | 2 | D | 1 |  |  |  | ROZPOCET | [6 empty] | 0
26 | K | 731001 | Přeizolování potrubí DN 50mm | bm | 9.5 |  | 0 |  |  |  | snížená | 0 | 0 | 0 | 0 | 0 | 0 | 16 | K | 2 |  |  |  | ROZPOCET | 0 | 0 | 0 | 0 | 0 | 2 | 0 | 16 | 5159485
27 | K | 731002 | Nátěr litinového potrubí a radiátoru | kpl | 1 |  | 0 |  |  |  | snížená | 0 | 0 | 0 | 0 | 0 | 0 | 16 | K | 2 |  |  |  | ROZPOCET | 0 | 0 | 0 | 0 | 0 | 2 | 0 | 16 | 1875838574
| D | 741 | Elektroinstalace - silnoproud |  |  |  | 0 | [5 empty] | 0 |  | 0 |  | 0 | 2 | D | 1 |  |  |  | ROZPOCET | [6 empty] | 0
28 | K | 741001 | D+M vnitřní rozvody elektro vč. svítidel | kpl | 1 |  | 0 |  |  |  | snížená | 0 | 0 | 0 | 0 | 0 | 0 | 16 | K | 2 |  |  |  | ROZPOCET | 0 | 0 | 0 | 0 | 0 | 2 | 0 | 16 | -1396485994
| D | 751 | Vzduchotechnika |  |  |  | 0 | [5 empty] | 1.41 |  | 0 |  | 0.0207 | 2 | D | 1 |  |  |  | ROZPOCET | [6 empty] | 0
29 | K | 751001 | D+M větrací potrubí SPIRO DN 125 vč. ventilátoru | bm | 1.7 |  | 0 |  |  |  | snížená | 0 | 0 | 0 | 0 | 0 | 0 | 16 | K | 2 |  |  |  | ROZPOCET | 0 | 0 | 0 | 0 | 0 | 2 | 0 | 16 | -405188186
30 | K | 751510870 | Demontáž vzduchotechnického potrubí plechového kruhového bez příruby spirálně vinutého do suti D do 200 mm | m | 15 |  | 0 | CS ÚRS 2022 01 |  |  | snížená | 0.094 | 1.41 | 0 | 0 | 0.00138 | 0.0207 | 16 | K | 2 |  |  |  | ROZPOCET | 0 | 0 | 0 | 0 | 0 | 2 | 0 | 16 | 1649662617
| D | 763 | Konstrukce suché výstavby |  |  |  | 0 | [5 empty] | 20.9352 |  | 0.084211 |  | 0 | 2 | D | 1 |  |  |  | ROZPOCET | [6 empty] | 0
31 | K | 763431001 | Montáž minerálního podhledu s vyjímatelnými panely vel. do 0,36 m2 na zavěšený viditelný rošt | m2 | 36.22 |  | 0 | CS ÚRS 2022 01 |  |  | snížená | 0.578 | 20.9352 | 0.00117 | 0.042377 | 0 | 0 | 16 | K | 2 |  |  |  | ROZPOCET | 0 | 0 | 0 | 0 | 0 | 2 | 0 | 16 | -816959885
| VV |  | 9,71+26,51 |  | 36.22 | [13 empty] | VV | 2 | 2 | True | 1 | ROZPOCET
32 | M | 59036019 | panel akustický nebarvená hrana viditelný rošt bílá rastr š 24/15mm tl 15mm | m2 | 38.031 |  | 0 | CS ÚRS 2022 01 |  |  | snížená | 0 | 0 | 0.0011 | 0.041834 | 0 | 0 | 32 | M | 2 |  |  |  | ROZPOCET | 0 | 0 | 0 | 0 | 0 | 2 | 0 | 16 | -523332768
| VV |  | 36,22*1,05 'Přepočtené koeficientem množství |  | 38.031 | [13 empty] | VV | 2 | 2 | False | 1 | ROZPOCET
33 | K | 998763401 | Přesun hmot procentní pro sádrokartonové konstrukce v objektech v do 6 m | % | 361.657 |  | 0 | CS ÚRS 2022 01 |  |  | snížená | 0 | 0 | 0 | 0 | 0 | 0 | 16 | K | 2 |  |  |  | ROZPOCET | 0 | 0 | 0 | 0 | 0 | 2 | 0 | 16 | 1053662325
| D | 766 | Konstrukce truhlářské |  |  |  | 0 | [5 empty] | 20.674 |  | 0.00144 |  | 1.2892 | 2 | D | 1 |  |  |  | ROZPOCET | [6 empty] | 0
34 | K | 766001 | D+M dveřní křídlo CPL laminát vč. kování a přechodové lišty zárubeň stáv.800/1970mm | ks | 4 |  | 0 |  |  |  | snížená | 0 | 0 | 0 | 0 | 0 | 0 | 16 | K | 2 |  |  |  | ROZPOCET | 0 | 0 | 0 | 0 | 0 | 2 | 0 | 16 | 1414554465
| VV |  | "schema 02/T" 4 |  | 4 | [13 empty] | VV | 2 | 2 | True | 1 | ROZPOCET
36 | K | 766005 | D+M dřevěný obklad lamino vč. roštu tl.18mm | m2 | 149.31 |  | 0 |  |  |  | snížená | 0 | 0 | 0 | 0 | 0 | 0 | 16 | K | 2 |  |  |  | ROZPOCET | 0 | 0 | 0 | 0 | 0 | 2 | 0 | 16 | -1049097373
37 | K | 766411821 | Demontáž truhlářského obložení stěn z palubek | m2 | 39.5 |  | 0 | CS ÚRS 2022 01 |  |  | snížená | 0.325 | 12.8375 | 0 | 0 | 0.01098 | 0.43371 | 16 | K | 2 |  |  |  | ROZPOCET | 0 | 0 | 0 | 0 | 0 | 2 | 0 | 16 | 2106653523
38 | K | 766411822 | Demontáž truhlářského obložení stěn podkladových roštů | m2 | 39.5 |  | 0 | CS ÚRS 2022 01 |  |  | snížená | 0.087 | 3.4365 | 0 | 0 | 0.008 | 0.316 | 16 | K | 2 |  |  |  | ROZPOCET | 0 | 0 | 0 | 0 | 0 | 2 | 0 | 16 | -741297886
39 | K | 766624911 | Oprava oken dřevěných - výměna okenní sklápěčky s olivou | kus | 3 |  | 0 | CS ÚRS 2022 01 |  |  | snížená | 0.75 | 2.25 | 0 | 0 | 0.001 | 0.003 | 16 | K | 2 |  |  |  | ROZPOCET | 0 | 0 | 0 | 0 | 0 | 2 | 0 | 16 | 1193295297
40 | M | 54910147 | kování sklapka okenní K 320 | kus | 3 |  | 0 | CS ÚRS 2022 01 |  |  | snížená | 0 | 0 | 0.00048 | 0.00144 | 0 | 0 | 32 | M | 2 |  |  |  | ROZPOCET | 0 | 0 | 0 | 0 | 0 | 2 | 0 | 16 | 2014889460
41 | K | 766691914 | Vyvěšení nebo zavěšení dřevěných křídel dveří pl do 2 m2 | kus | 4 |  | 0 | CS ÚRS 2022 01 |  |  | snížená | 0.05 | 0.2 | 0 | 0 | 0.024 | 0.096 | 16 | K | 2 |  |  |  | ROZPOCET | 0 | 0 | 0 | 0 | 0 | 2 | 0 | 16 | 1466386140
42 | K | 766825811 | Demontáž truhlářských vestavěných skříní jednokřídlových | kus | 5 |  | 0 | CS ÚRS 2022 01 |  |  | snížená | 0.39 | 1.95 | 0 | 0 | 0.0881 | 0.4405 | 16 | K | 2 |  |  |  | ROZPOCET | 0 | 0 | 0 | 0 | 0 | 2 | 0 | 16 | -1527738113
43 | K | 998766201 | Přesun hmot procentní pro kce truhlářské v objektech v do 6 m | % | 1806.508 |  | 0 | CS ÚRS 2022 01 |  |  | snížená | 0 | 0 | 0 | 0 | 0 | 0 | 16 | K | 2 |  |  |  | ROZPOCET | 0 | 0 | 0 | 0 | 0 | 2 | 0 | 16 | 809431733
| D | 767 | Konstrukce zámečnické |  |  |  | 0 | [5 empty] | 0 |  | 0 |  | 0 | 2 | D | 1 |  |  |  | ROZPOCET | [6 empty] | 0
[11 empty] | snížená | 0 | 0 | 0 | 0 | 0 | 0 | 16 | K | 2 |  |  |  | ROZPOCET | 0 | 0 | 0 | 0 | 0 | 2 | 0 | 16 | 1450613196
[11 empty] | snížená | 0 | 0 | 0 | 0 | 0 | 0 | 16 | K | 2 |  |  |  | ROZPOCET | 0 | 0 | 0 | 0 | 0 | 2 | 0 | 16 | 2033033916
| D | 771 | Podlahy z dlaždic |  |  |  | 0 | [5 empty] | 1.7512 |  | 0.064066 |  | 0 | 2 | D | 1 |  |  |  | ROZPOCET | [6 empty] | 0
46 | K | 771121011 | Nátěr penetrační na podlahu vč. soklíků | m2 | 2.07 |  | 0 | CS ÚRS 2022 01 |  |  | snížená | 0.044 | 0.09108 | 0.0003 | 0.000621 | 0 | 0 | 16 | K | 2 |  |  |  | ROZPOCET | 0 | 0 | 0 | 0 | 0 | 2 | 0 | 16 | 1471741844
| VV |  | 1,8*1,15 |  | 2.07 | [13 empty] | VV | 2 | 2 | True | 1 | ROZPOCET
47 | K | 771151011 | Samonivelační stěrka podlah pevnosti 20 MPa tl 3 mm | m2 | 2.07 |  | 0 | CS ÚRS 2022 01 |  |  | snížená | 0.192 | 0.39744 | 0.00455 | 0.0094185 | 0 | 0 | 16 | K | 2 |  |  |  | ROZPOCET | 0 | 0 | 0 | 0 | 0 | 2 | 0 | 16 | 647776644
48 | K | 771574112 | Montáž podlah keramických hladkých lepených flexibilním lepidlem přes 9 do 12 ks/m2 | m2 | 2.07 |  | 0 | CS ÚRS 2022 01 |  |  | snížená | 0.61 | 1.2627 | 0.0063 | 0.013041 | 0 | 0 | 16 | K | 2 |  |  |  | ROZPOCET | 0 | 0 | 0 | 0 | 0 | 2 | 0 | 16 | 1755188171
49 | M | 59761003 | dlažba keramická hutná hladká do interiéru přes 9 do 12ks/m2 | m2 | 2.277 |  | 0 | CS ÚRS 2022 01 |  |  | snížená | 0 | 0 | 0.018 | 0.040986 | 0 | 0 | 32 | M | 2 |  |  |  | ROZPOCET | 0 | 0 | 0 | 0 | 0 | 2 | 0 | 16 | -88439293
| VV |  | 2,07*1,1 'Přepočtené koeficientem množství |  | 2.277 | [13 empty] | VV | 2 | 2 | False | 1 | ROZPOCET
50 | K | 998771201 | Přesun hmot procentní pro podlahy z dlaždic v objektech v do 6 m | % | 26.231 |  | 0 | CS ÚRS 2022 01 |  |  | snížená | 0 | 0 | 0 | 0 | 0 | 0 | 16 | K | 2 |  |  |  | ROZPOCET | 0 | 0 | 0 | 0 | 0 | 2 | 0 | 16 | -995020422
| D | 776 | Podlahy povlakové |  |  |  | 0 | [5 empty] | 68.1122 |  | 0.5424 |  | 0.19911 | 2 | D | 1 |  |  |  | ROZPOCET | [6 empty] | 0
51 | K | 776121112 | Vodou ředitelná penetrace savého podkladu povlakových podlah vč. soklíků | m2 | 69.531 |  | 0 | CS ÚRS 2022 01 |  |  | snížená | 0.058 | 4.0328 | 3e-05 | 0.0020859 | 0 | 0 | 16 | K | 2 |  |  |  | ROZPOCET | 0 | 0 | 0 | 0 | 0 | 2 | 0 | 16 | -2036212772
| VV |  | (15,53+6,8+24,84+16,04)*1,1 |  | 69.531 | [13 empty] | VV | 2 | 2 | True | 1 | ROZPOCET
52 | K | 776141111 | Vyrovnání podkladu povlakových podlah stěrkou pevnosti 20 MPa tl do 3 mm | m2 | 69.531 |  | 0 | CS ÚRS 2022 01 |  |  | snížená | 0.192 | 13.35 | 0.00455 | 0.31637 | 0 | 0 | 16 | K | 2 |  |  |  | ROZPOCET | 0 | 0 | 0 | 0 | 0 | 2 | 0 | 16 | -904648545
53 | K | 776201812 | Demontáž lepených povlakových podlah s podložkou ručně vč. soklíků | m2 | 66.371 |  | 0 | CS ÚRS 2022 01 |  |  | snížená | 0.255 | 16.9246 | 0 | 0 | 0.003 | 0.19911 | 16 | K | 2 |  |  |  | ROZPOCET | 0 | 0 | 0 | 0 | 0 | 2 | 0 | 16 | -1573605967
| VV |  | (15,53+6,8+24,84+16,04)*1,05 |  | 66.371 | [13 empty] | VV | 2 | 2 | True | 1 | ROZPOCET
54 | K | 776221111 | Lepení pásů z PVC standardním lepidlem | m2 | 69.531 |  | 0 | CS ÚRS 2022 01 |  |  | snížená | 0.233 | 16.2007 | 0.0003 | 0.020859 | 0 | 0 | 16 | K | 2 |  |  |  | ROZPOCET | 0 | 0 | 0 | 0 | 0 | 2 | 0 | 16 | -1475760043
55 | M | 28412245 | krytina podlahová homogenní š 1,5m tl 2mm | m2 | 76.484 |  | 0 | CS ÚRS 2022 01 |  |  | snížená | 0 | 0 | 0.00264 | 0.20192 | 0 | 0 | 32 | M | 2 |  |  |  | ROZPOCET | 0 | 0 | 0 | 0 | 0 | 2 | 0 | 16 | -984671328
| VV |  | 69,531*1,1 'Přepočtené koeficientem množství |  | 76.484 | [13 empty] | VV | 2 | 2 | False | 1 | ROZPOCET
56 | K | 776223112 | Spoj povlakových podlahovin z PVC svařováním za studena | m | 48.672 |  | 0 | CS ÚRS 2022 01 |  |  | snížená | 0.117 | 5.6946 | 0 | 0 | 0 | 0 | 16 | K | 2 |  |  |  | ROZPOCET | 0 | 0 | 0 | 0 | 0 | 2 | 0 | 16 | 1184387317
| VV |  | 69,531*0,7 |  | 48.672 | [13 empty] | VV | 2 | 2 | True | 1 | ROZPOCET
73 | K | 776411112 | Montáž obvodových soklíků výšky do 100 mm | m | 38.92 |  | 0 | CS ÚRS 2022 01 |  |  | snížená | 0.306 | 11.9095 | 3e-05 | 0.0011676 | 0 | 0 | 16 | K | 2 |  |  |  | ROZPOCET | 0 | 0 | 0 | 0 | 0 | 2 | 0 | 16 | 251422940
57 | K | 998776201 | Přesun hmot procentní pro podlahy povlakové v objektech v do 6 m | % | 725.64 |  | 0 | CS ÚRS 2022 01 |  |  | snížená | 0 | 0 | 0 | 0 | 0 | 0 | 16 | K | 2 |  |  |  | ROZPOCET | 0 | 0 | 0 | 0 | 0 | 2 | 0 | 16 | -1542467775
| D | 781 | Dokončovací práce - obklady |  |  |  | 0 | [5 empty] | 9.014 |  | 0.25334 |  | 0 | 2 | D | 1 |  |  |  | ROZPOCET | [6 empty] | 0
58 | K | 781121011 | Nátěr penetrační na stěnu | m2 | 13.14 |  | 0 | CS ÚRS 2022 01 |  |  | snížená | 0.044 | 0.57816 | 0.0003 | 0.003942 | 0 | 0 | 16 | K | 2 |  |  |  | ROZPOCET | 0 | 0 | 0 | 0 | 0 | 2 | 0 | 16 | -193935586
59 | K | 781474112 | Montáž obkladů vnitřních keramických hladkých přes 9 do 12 ks/m2 lepených flexibilním lepidlem | m2 | 13.14 |  | 0 | CS ÚRS 2022 01 |  |  | snížená | 0.642 | 8.4359 | 0.006 | 0.07884 | 0 | 0 | 16 | K | 2 |  |  |  | ROZPOCET | 0 | 0 | 0 | 0 | 0 | 2 | 0 | 16 | 1086910658
60 | M | 59761026 | obklad keramický hladký do 12ks/m2 | m2 | 14.454 |  | 0 | CS ÚRS 2022 01 |  |  | snížená | 0 | 0 | 0.0118 | 0.17056 | 0 | 0 | 32 | M | 2 |  |  |  | ROZPOCET | 0 | 0 | 0 | 0 | 0 | 2 | 0 | 16 | 1396552837
| VV |  | 13,14*1,1 'Přepočtené koeficientem množství |  | 14.454 | [13 empty] | VV | 2 | 2 | False | 1 | ROZPOCET
61 | K | 998781201 | Přesun hmot procentní pro obklady keramické v objektech v do 6 m | % | 140.454 |  | 0 | CS ÚRS 2022 01 |  |  | snížená | 0 | 0 | 0 | 0 | 0 | 0 | 16 | K | 2 |  |  |  | ROZPOCET | 0 | 0 | 0 | 0 | 0 | 2 | 0 | 16 | 1586627142
| D | 783 | Dokončovací práce - nátěry |  |  |  | 0 | [5 empty] | 33.8373 |  | 0.065733 |  | 0 | 2 | D | 1 |  |  |  | ROZPOCET | [6 empty] | 0
62 | K | 783301303 | Bezoplachové odrezivění zámečnických konstrukcí | m2 | 4.8 |  | 0 | CS ÚRS 2022 01 |  |  | snížená | 0.1 | 0.48 | 7e-05 | 0.000336 | 0 | 0 | 16 | K | 2 |  |  |  | ROZPOCET | 0 | 0 | 0 | 0 | 0 | 2 | 0 | 16 | 880781834
| VV |  | "zárubně" 1,2*4 |  | 4.8 | [13 empty] | VV | 2 | 2 | True | 1 | ROZPOCET
63 | K | 783314101 | Základní jednonásobný syntetický nátěr zámečnických konstrukcí | m2 | 4.8 |  | 0 | CS ÚRS 2022 01 |  |  | snížená | 0.184 | 0.8832 | 0.00014 | 0.000672 | 0 | 0 | 16 | K | 2 |  |  |  | ROZPOCET | 0 | 0 | 0 | 0 | 0 | 2 | 0 | 16 | 986441286
64 | K | 783315101 | Mezinátěr jednonásobný syntetický standardní zámečnických konstrukcí | m2 | 4.8 |  | 0 | CS ÚRS 2022 01 |  |  | snížená | 0.166 | 0.7968 | 0.00012 | 0.000576 | 0 | 0 | 16 | K | 2 |  |  |  | ROZPOCET | 0 | 0 | 0 | 0 | 0 | 2 | 0 | 16 | -124996329
65 | K | 783317101 | Krycí jednonásobný syntetický standardní nátěr zámečnických konstrukcí | m2 | 4.8 |  | 0 | CS ÚRS 2022 01 |  |  | snížená | 0.172 | 0.8256 | 0.00012 | 0.000576 | 0 | 0 | 16 | K | 2 |  |  |  | ROZPOCET | 0 | 0 | 0 | 0 | 0 | 2 | 0 | 16 | -970679582
66 | K | 783801201 | Obroušení omítek před provedením nátěru | m2 | 93.49 |  | 0 | CS ÚRS 2022 01 |  |  | snížená | 0.042 | 3.9266 | 0 | 0 | 0 | 0 | 16 | K | 2 |  |  |  | ROZPOCET | 0 | 0 | 0 | 0 | 0 | 2 | 0 | 16 | -414474954
| VV |  | 39,5+37,95+16,04 |  | 93.49 | [13 empty] | VV | 2 | 2 | True | 1 | ROZPOCET
67 | K | 783801533 | Očištění 2x nátěrem biocidním přípravkem a opláchnutím omítek stupně členitosti 1 a 2 | m2 | 93.49 |  | 0 | CS ÚRS 2022 01 |  |  | snížená | 0.288 | 26.9251 | 0.00068 | 0.063573 | 0 | 0 | 16 | K | 2 |  |  |  | ROZPOCET | 0 | 0 | 0 | 0 | 0 | 2 | 0 | 16 | -581087027
| D | 784 | Dokončovací práce - malby a tapety |  |  |  | 0 | [5 empty] | 30.863 |  | 0.2196 |  | 0.045998 | 2 | D | 1 |  |  |  | ROZPOCET | [6 empty] | 0
68 | K | 784121001 | Oškrabání malby v mísnostech v do 3,80 m | m2 | 148.38 |  | 0 | CS ÚRS 2022 01 |  |  | snížená | 0.074 | 10.9801 | 0.001 | 0.14838 | 0.00031 | 0.045998 | 16 | K | 2 |  |  |  | ROZPOCET | 0 | 0 | 0 | 0 | 0 | 2 | 0 | 16 | 534792849
| VV |  | 86,57+39,37+3,2*2+16,04 |  | 148.38 | [13 empty] | VV | 2 | 2 | True | 1 | ROZPOCET
69 | K | 784181101 | Základní akrylátová jednonásobná bezbarvá penetrace podkladu v místnostech v do 3,80 m | m2 | 148.38 |  | 0 | CS ÚRS 2022 01 |  |  | snížená | 0.033 | 4.8965 | 0.0002 | 0.029676 | 0 | 0 | 16 | K | 2 |  |  |  | ROZPOCET | 0 | 0 | 0 | 0 | 0 | 2 | 0 | 16 | -521243694
70 | K | 784211111 | Dvojnásobné bílé malby ze směsí za mokra velmi dobře oděruvzdorných v místnostech v do 3,80 m | m2 | 148.38 |  | 0 | CS ÚRS 2022 01 |  |  | snížená | 0.101 | 14.9864 | 0.00028 | 0.041546 | 0 | 0 | 16 | K | 2 |  |  |  | ROZPOCET | 0 | 0 | 0 | 0 | 0 | 2 | 0 | 16 | 1225872198
| D | HZS | Hodinové zúčtovací sazby |  |  |  | 0 | [5 empty] | 12 |  | 0 |  | 0 | 4 | D | 0 |  |  |  | ROZPOCET | [6 empty] | 0
71 | K | HZS1292 | Hodinová zúčtovací sazba stavební dělník-likvidace nábytku | hod | 12 |  | 0 | CS ÚRS 2022 01 |  |  | snížená | 1 | 12 | 0 | 0 | 0 | 0 | 512 | K | 1 |  |  |  | ROZPOCET | 0 | 0 | 0 | 0 | 0 | 2 | 0 | 512 | 101153414
| D | VRN | Vedlejší rozpočtové náklady |  |  |  | 0 | [5 empty] | 0 |  | 0 |  | 0 | 5 | D | 0 |  |  |  | ROZPOCET | [6 empty] | 0
| D | VRN3 | Zařízení staveniště |  |  |  | 0 | [5 empty] | 0 |  | 0 |  | 0 | 5 | D | 1 |  |  |  | ROZPOCET | [6 empty] | 0
72 | K | 032002000 | Vybavení staveniště | soubor | 1 |  | 0 | CS ÚRS 2022 01 |  |  | snížená | 0 | 0 | 0 | 0 | 0 | 0 | 1024 | K | 2 |  |  |  | ROZPOCET | 0 | 0 | 0 | 0 | 0 | 2 | 0 | 1024 | -681027558

## UHK-5 - SO-05-Oprava pros...
[9 empty] | >> skryté sloupce << | [9 empty] | {cfbd9854-2558-494b-b2ff-6e27a3c2ee50}
1
| KRYCÍ LIST SOUPISU PRACÍ | [8 empty] | v --- níže se nacházejí doplnkové a pomocné údaje k sestavám --- v | [8 empty] | False
Stavba:
Oprava prostorů 1PP
Objekt:
UHK-5 - SO-05-Oprava prostorů sekce E
| KSO: |  |  |  |  | CC-CZ:
| Místo: |  | HK,Palachovy koleje č.p.1129-1135 |  |  | Datum: | 20. 3. 2022
| Zadavatel: |  |  |  |  | IČ:
|  | Univerzita Hradec Králové |  |  |  | DIČ:
| Zhotovitel: |  |  |  |  | IČ:
|  | bude určen ve výběrovém řízení |  |  |  | DIČ:
| Projektant: |  |  |  |  | IČ:
|  | Pridos Hradec Králové |  |  |  | DIČ:
| Zpracovatel: |  |  |  |  | IČ:
|  | Ing.Pavel Michálek |  |  |  | DIČ:
Poznámka:
| Cena bez DPH | [5 empty] | 0
|  |  | Základ daně |  |  | Sazba daně | Výše daně
| DPH | základní | 0 |  |  | 21% | 0
|  | snížená | 0 |  |  | 15% | 0
|  | zákl. přenesená | 0 |  |  | 21% | 0
|  | sníž. přenesená | 0 |  |  | 15% | 0
|  | nulová | 0 |  |  | 0% | 0
| Cena s DPH |  |  | v | CZK |  | 0
| Projektant |  |  | Zpracovatel
| Datum a podpis: |  | Razítko | Datum a podpis: |  |  | Razítko
| Objednavatel |  |  | Zhotovitel
| Datum a podpis: |  | Razítko | Datum a podpis: |  |  | Razítko
REKAPITULACE ČLENĚNÍ SOUPISU PRACÍ
Stavba:
Oprava prostorů 1PP
Objekt:
UHK-5 - SO-05-Oprava prostorů sekce E
Místo: |  |  | HK,Palachovy koleje č.p.1129-1135 |  |  | Datum: | 20. 3. 2022
Zadavatel: |  |  | Univerzita Hradec Králové |  |  | Projektant: | Pridos Hradec Králové
Zhotovitel: |  |  | bude určen ve výběrovém řízení |  |  | Zpracovatel: | Ing.Pavel Michálek
Kód dílu - Popis | [6 empty] | Cena celkem [CZK]
Náklady ze soupisu prací | [6 empty] | 0 | [12 empty] | -1
| HSV - Práce a dodávky HSV | [5 empty] | 0
| 3 - Svislé a kompletní konstrukce | [5 empty] | 0
| 6 - Úpravy povrchů, podlahy a osazování výplní | [5 empty] | 0
| 9 - Ostatní konstrukce a práce, bourání | [5 empty] | 0
| 997 - Přesun sutě | [5 empty] | 0
| 998 - Přesun hmot | [5 empty] | 0
| PSV - Práce a dodávky PSV | [5 empty] | 0
| 711 - Izolace proti vodě, vlhkosti a plynům | [5 empty] | 0
| 721 - Zdravotechnika - vnitřní kanalizace | [5 empty] | 0
| 725 - Zdravotechnika - zařizovací předměty | [5 empty] | 0
| 726 - Zdravotechnika - předstěnové instalace | [5 empty] | 0
| 731 - Ústřední vytápění | [5 empty] | 0
| 741 - Elektroinstalace - silnoproud | [5 empty] | 0
| 751 - Vzduchotechnika | [5 empty] | 0
| 766 - Konstrukce truhlářské | [5 empty] | 0
| 771 - Podlahy z dlaždic | [5 empty] | 0
| 776 - Podlahy povlakové | [5 empty] | 0
| 781 - Dokončovací práce - obklady | [5 empty] | 0
| 783 - Dokončovací práce - nátěry | [5 empty] | 0
| 784 - Dokončovací práce - malby a tapety | [5 empty] | 0
| HZS - Hodinové zúčtovací sazby | [5 empty] | 0
| VRN - Vedlejší rozpočtové náklady | [5 empty] | 0
| VRN3 - Zařízení staveniště | [5 empty] | 0
SOUPIS PRACÍ
Stavba:
Oprava prostorů 1PP
Objekt:
UHK-5 - SO-05-Oprava prostorů sekce E
Místo: |  |  | HK,Palachovy koleje č.p.1129-1135 |  |  | Datum: | 20. 3. 2022
Zadavatel: |  |  | Univerzita Hradec Králové |  |  | Projektant: | Pridos Hradec Králové
Zhotovitel: |  |  | bude určen ve výběrovém řízení |  |  | Zpracovatel: | Ing.Pavel Michálek
PČ | Typ | Kód | Popis | MJ | Množství | J.cena [CZK] | Cena celkem [CZK] | Cenová soustava |  |  | DPH | J. Nh [h] | Nh celkem [h] | J. hmotnost [t] | Hmotnost celkem [t] | J. suť [t] | Suť Celkem [t]
Náklady soupisu celkem | [6 empty] | 0 | [5 empty] | 294.6306 |  | 2.1152 |  | 0.5148 |  | D | -1 | [10 empty] | 0
| D | HSV | Práce a dodávky HSV |  |  |  | 0 | [5 empty] | 128.6854 |  | 1.1667 |  | 0.0825 | 1 | D | 0 |  |  |  | ROZPOCET | [6 empty] | 0
| D | 3 | Svislé a kompletní konstrukce |  |  |  | 0 | [5 empty] | 4.1764 |  | 0.42352 |  | 0 | 1 | D | 1 |  |  |  | ROZPOCET | [6 empty] | 0
1 | K | 346272256 | Přizdívka z pórobetonových tvárnic tl 150 mm | m2 | 5.3 |  | 0 | CS ÚRS 2022 01 |  |  | snížená | 0.788 | 4.1764 | 0.07991 | 0.42352 | 0 | 0 | 4 | K | 2 |  |  |  | ROZPOCET | 0 | 0 | 0 | 0 | 0 | 2 | 0 | 4 | 1623857495
| VV |  | 3,2+3,5*0,6 |  | 5.3 | [13 empty] | VV | 2 | 2 | True | 1 | ROZPOCET
| D | 6 | Úpravy povrchů, podlahy a osazování výplní |  |  |  | 0 | [5 empty] | 59.544 |  | 0.72445 |  | 0 | 1 | D | 1 |  |  |  | ROZPOCET | [6 empty] | 0
2 | K | 612142001 | Potažení vnitřních stěn sklovláknitým pletivem vtlačeným do tenkovrstvé hmoty | m2 | 165.4 |  | 0 | CS ÚRS 2022 01 |  |  | snížená | 0.36 | 59.544 | 0.00438 | 0.72445 | 0 | 0 | 4 | K | 2 |  |  |  | ROZPOCET | 0 | 0 | 0 | 0 | 0 | 2 | 0 | 4 | 103529219
| D | 9 | Ostatní konstrukce a práce, bourání |  |  |  | 0 | [5 empty] | 62.4647 |  | 0.018687 |  | 0.0825 | 1 | D | 1 |  |  |  | ROZPOCET | [6 empty] | 0
3 | K | 949101111 | Lešení pomocné pro objekty pozemních staveb s lešeňovou podlahou v do 1,9 m zatížení do 150 kg/m2 | m2 | 105.6 |  | 0 | CS ÚRS 2022 01 |  |  | snížená | 0.105 | 11.088 | 0.00013 | 0.013728 | 0 | 0 | 4 | K | 2 |  |  |  | ROZPOCET | 0 | 0 | 0 | 0 | 0 | 2 | 0 | 4 | 1699275316
4 | K | 952901111 | Vyčištění budov bytové a občanské výstavby při výšce podlaží do 4 m | m2 | 105.6 |  | 0 | CS ÚRS 2022 01 |  |  | snížená | 0.308 | 32.5248 | 4e-05 | 0.004224 | 0 | 0 | 4 | K | 2 |  |  |  | ROZPOCET | 0 | 0 | 0 | 0 | 0 | 2 | 0 | 4 | 218068328
5 | K | 965046111 | Broušení stávajících betonových podlah úběr do 3 mm | m2 | 57.55 |  | 0 | CS ÚRS 2022 01 |  |  | snížená | 0.306 | 17.6103 | 0 | 0 | 0 | 0 | 4 | K | 2 |  |  |  | ROZPOCET | 0 | 0 | 0 | 0 | 0 | 2 | 0 | 4 | -638381789
6 | K | 965081213 | Bourání podlah z dlaždic keramických nebo xylolitových tl do 10 mm plochy přes 1 m2 | m2 | 1.8 |  | 0 | CS ÚRS 2022 01 |  |  | snížená | 0.162 | 0.2916 | 0 | 0 | 0.035 | 0.063 | 4 | K | 2 |  |  |  | ROZPOCET | 0 | 0 | 0 | 0 | 0 | 2 | 0 | 4 | -883831146
| VV |  | 1,8 |  | 1.8 | [13 empty] | VV | 2 | 2 | True | 1 | ROZPOCET
7 | K | 977151123 | Jádrové vrty diamantovými korunkami do stavebních materiálů D přes 130 do 150 mm | m | 0.5 |  | 0 | CS ÚRS 2022 01 |  |  | snížená | 1.9 | 0.95 | 0.00147 | 0.000735 | 0.039 | 0.0195 | 4 | K | 2 |  |  |  | ROZPOCET | 0 | 0 | 0 | 0 | 0 | 2 | 0 | 4 | -1823197972
| D | 997 | Přesun sutě |  |  |  | 0 | [5 empty] | 1.5305 |  | 0 |  | 0 | 1 | D | 1 |  |  |  | ROZPOCET | [6 empty] | 0
8 | K | 997013211 | Vnitrostaveništní doprava suti a vybouraných hmot pro budovy v do 6 m ručně | t | 0.563 |  | 0 | CS ÚRS 2022 01 |  |  | snížená | 2.42 | 1.3625 | 0 | 0 | 0 | 0 | 4 | K | 2 |  |  |  | ROZPOCET | 0 | 0 | 0 | 0 | 0 | 2 | 0 | 4 | 485918360
9 | K | 997013501 | Odvoz suti a vybouraných hmot na skládku nebo meziskládku do 1 km se složením | t | 0.563 |  | 0 | CS ÚRS 2022 01 |  |  | snížená | 0.125 | 0.070375 | 0 | 0 | 0 | 0 | 4 | K | 2 |  |  |  | ROZPOCET | 0 | 0 | 0 | 0 | 0 | 2 | 0 | 4 | 25943218
10 | K | 997013509 | Příplatek k odvozu suti a vybouraných hmot na skládku ZKD 1 km přes 1 km | t | 16.281 |  | 0 | CS ÚRS 2022 01 |  |  | snížená | 0.006 | 0.097686 | 0 | 0 | 0 | 0 | 4 | K | 2 |  |  |  | ROZPOCET | 0 | 0 | 0 | 0 | 0 | 2 | 0 | 4 | -900478213
| VV |  | 1,809*9 |  | 16.281 | [13 empty] | VV | 2 | 2 | True | 1 | ROZPOCET
11 | K | 997013631 | Poplatek za uložení na skládce (skládkovné) stavebního odpadu směsného kód odpadu 17 09 04 | t | 1.809 |  | 0 | CS ÚRS 2022 01 |  |  | snížená | 0 | 0 | 0 | 0 | 0 | 0 | 4 | K | 2 |  |  |  | ROZPOCET | 0 | 0 | 0 | 0 | 0 | 2 | 0 | 4 | -1243436415
| D | 998 | Přesun hmot |  |  |  | 0 | [5 empty] | 0.96978 |  | 0 |  | 0 | 1 | D | 1 |  |  |  | ROZPOCET | [6 empty] | 0
12 | K | 998011001 | Přesun hmot pro budovy zděné v do 6 m | t | 1.167 |  | 0 | CS ÚRS 2022 01 |  |  | snížená | 0.831 | 0.96978 | 0 | 0 | 0 | 0 | 4 | K | 2 |  |  |  | ROZPOCET | 0 | 0 | 0 | 0 | 0 | 2 | 0 | 4 | 1426819433
| D | PSV | Práce a dodávky PSV |  |  |  | 0 | [5 empty] | 153.9452 |  | 0.94853 |  | 0.4323 | 2 | D | 0 |  |  |  | ROZPOCET | [6 empty] | 0
| D | 711 | Izolace proti vodě, vlhkosti a plynům |  |  |  | 0 | [5 empty] | 5.3962 |  | 0 |  | 0 | 2 | D | 1 |  |  |  | ROZPOCET | [6 empty] | 0
13 | K | 711191201.1 | Provedení izolace proti zemní vlhkosti hydroizolační stěrkou vodorovné na betonu, 2 vrstvy vč. dodávky | m2 | 2.818 |  | 0 |  |  |  | snížená | 0.5 | 1.409 | 0 | 0 | 0 | 0 | 16 | K | 2 |  |  |  | ROZPOCET | 0 | 0 | 0 | 0 | 0 | 2 | 0 | 16 | 139342253
14 | K | 711192202.1 | Provedení izolace proti zemní vlhkosti hydroizolační stěrkou svislé na zdivu, 2 vrstvy vč. dodávky | m2 | 5.6 |  | 0 |  |  |  | snížená | 0.712 | 3.9872 | 0 | 0 | 0 | 0 | 16 | K | 2 |  |  |  | ROZPOCET | 0 | 0 | 0 | 0 | 0 | 2 | 0 | 16 | 879718754
| VV |  | 5,6 |  | 5.6 | [13 empty] | VV | 2 | 2 | True | 1 | ROZPOCET
15 | K | 998711201 | Přesun hmot procentní pro izolace proti vodě, vlhkosti a plynům v objektech v do 6 m | % | 33.665 |  | 0 | CS ÚRS 2022 01 |  |  | snížená | 0 | 0 | 0 | 0 | 0 | 0 | 16 | K | 2 |  |  |  | ROZPOCET | 0 | 0 | 0 | 0 | 0 | 2 | 0 | 16 | 624021312
| D | 721 | Zdravotechnika - vnitřní kanalizace |  |  |  | 0 | [5 empty] | 0 |  | 0 |  | 0 | 2 | D | 1 |  |  |  | ROZPOCET | [6 empty] | 0
69 | K | 721001 | D+M vnitřní rozvody ZTI | kpl | 1 |  | 0 |  |  |  | snížená | 0 | 0 | 0 | 0 | 0 | 0 | 4 | K | 2 |  |  |  | ROZPOCET | 0 | 0 | 0 | 0 | 0 | 2 | 0 | 4 | 162482056
| D | 725 | Zdravotechnika - zařizovací předměty |  |  |  | 0 | [5 empty] | 3.41 |  | 0.04044 |  | 0.03879 | 2 | D | 1 |  |  |  | ROZPOCET | [6 empty] | 0
18 | K | 725110811 | Demontáž klozetů splachovací s nádrží | soubor | 1 |  | 0 | CS ÚRS 2022 01 |  |  | snížená | 0.548 | 0.548 | 0 | 0 | 0.01933 | 0.01933 | 16 | K | 2 |  |  |  | ROZPOCET | 0 | 0 | 0 | 0 | 0 | 2 | 0 | 16 | -1770628621
19 | K | 725112022 | Klozet keramický závěsný na nosné stěny s hlubokým splachováním odpad vodorovný | soubor | 1 |  | 0 | CS ÚRS 2022 01 |  |  | snížená | 1.1 | 1.1 | 0.01697 | 0.01697 | 0 | 0 | 16 | K | 2 |  |  |  | ROZPOCET | 0 | 0 | 0 | 0 | 0 | 2 | 0 | 16 | 318408342
20 | K | 725210821 | Demontáž umyvadel bez výtokových armatur | soubor | 1 |  | 0 | CS ÚRS 2022 01 |  |  | snížená | 0.362 | 0.362 | 0 | 0 | 0.01946 | 0.01946 | 16 | K | 2 |  |  |  | ROZPOCET | 0 | 0 | 0 | 0 | 0 | 2 | 0 | 16 | 1110997762
21 | K | 725211621 | Umyvadlo keramické bílé šířky 500 mm se sloupem na sifon připevněné na stěnu šrouby | soubor | 1 |  | 0 | CS ÚRS 2022 01 |  |  | snížená | 1.2 | 1.2 | 0.02163 | 0.02163 | 0 | 0 | 16 | K | 2 |  |  |  | ROZPOCET | 0 | 0 | 0 | 0 | 0 | 2 | 0 | 16 | 598147919
22 | K | 725822613 | Baterie umyvadlová stojánková páková s výpustí | soubor | 1 |  | 0 | CS ÚRS 2022 01 |  |  | snížená | 0.2 | 0.2 | 0.00184 | 0.00184 | 0 | 0 | 16 | K | 2 |  |  |  | ROZPOCET | 0 | 0 | 0 | 0 | 0 | 2 | 0 | 16 | 102551228
23 | K | 998725201 | Přesun hmot procentní pro zařizovací předměty v objektech v do 6 m | % | 123.52 |  | 0 | CS ÚRS 2022 01 |  |  | snížená | 0 | 0 | 0 | 0 | 0 | 0 | 16 | K | 2 |  |  |  | ROZPOCET | 0 | 0 | 0 | 0 | 0 | 2 | 0 | 16 | -532764236
| D | 726 | Zdravotechnika - předstěnové instalace |  |  |  | 0 | [5 empty] | 2.5 |  | 0.01935 |  | 0 | 2 | D | 1 |  |  |  | ROZPOCET | [6 empty] | 0
24 | K | 726121001.GBT | Instalační předstěna pro klozet v 1120 mm závěsný do bytových jader mezi dvě stěny | soubor | 1 |  | 0 |  |  |  | snížená | 2.5 | 2.5 | 0.01935 | 0.01935 | 0 | 0 | 16 | K | 2 |  |  |  | ROZPOCET | 0 | 0 | 0 | 0 | 0 | 2 | 0 | 16 | -1630404401
25 | K | 998726211 | Přesun hmot procentní pro instalační prefabrikáty v objektech v do 6 m | % | 130.937 |  | 0 | CS ÚRS 2022 01 |  |  | snížená | 0 | 0 | 0 | 0 | 0 | 0 | 16 | K | 2 |  |  |  | ROZPOCET | 0 | 0 | 0 | 0 | 0 | 2 | 0 | 16 | 1476889089
| D | 731 | Ústřední vytápění |  |  |  | 0 | [5 empty] | 0 |  | 0 |  | 0 | 2 | D | 1 |  |  |  | ROZPOCET | [6 empty] | 0
26 | K | 731001 | Přeizolování potrubí DN 50mm | bm | 5 |  | 0 |  |  |  | snížená | 0 | 0 | 0 | 0 | 0 | 0 | 16 | K | 2 |  |  |  | ROZPOCET | 0 | 0 | 0 | 0 | 0 | 2 | 0 | 16 | 5159485
27 | K | 731002 | Nátěr litinového potrubí a radiátoru | kpl | 1 |  | 0 |  |  |  | snížená | 0 | 0 | 0 | 0 | 0 | 0 | 16 | K | 2 |  |  |  | ROZPOCET | 0 | 0 | 0 | 0 | 0 | 2 | 0 | 16 | 1875838574
| D | 741 | Elektroinstalace - silnoproud |  |  |  | 0 | [5 empty] | 0 |  | 0 |  | 0 | 2 | D | 1 |  |  |  | ROZPOCET | [6 empty] | 0
28 | K | 741001 | D+M vnitřní rozvody elektro vč. svítidel | kpl | 1 |  | 0 |  |  |  | snížená | 0 | 0 | 0 | 0 | 0 | 0 | 16 | K | 2 |  |  |  | ROZPOCET | 0 | 0 | 0 | 0 | 0 | 2 | 0 | 16 | -1312867238
| D | 751 | Vzduchotechnika |  |  |  | 0 | [5 empty] | 0.564 |  | 0 |  | 0.00828 | 2 | D | 1 |  |  |  | ROZPOCET | [6 empty] | 0
29 | K | 751001 | D+M větrací potrubí SPIRO DN 125 vč. ventilátoru | kpl | 1 |  | 0 |  |  |  | snížená | 0 | 0 | 0 | 0 | 0 | 0 | 16 | K | 2 |  |  |  | ROZPOCET | 0 | 0 | 0 | 0 | 0 | 2 | 0 | 16 | -405188186
| VV |  | 1 |  | 1 | [13 empty] | VV | 2 | 2 | True | 1 | ROZPOCET
30 | K | 751510870 | Demontáž vzduchotechnického potrubí plechového kruhového bez příruby spirálně vinutého do suti D do 200 mm | m | 6 |  | 0 | CS ÚRS 2022 01 |  |  | snížená | 0.094 | 0.564 | 0 | 0 | 0.00138 | 0.00828 | 16 | K | 2 |  |  |  | ROZPOCET | 0 | 0 | 0 | 0 | 0 | 2 | 0 | 16 | 1649662617
| D | 766 | Konstrukce truhlářské |  |  |  | 0 | [5 empty] | 2.55 |  | 0.00144 |  | 0.147 | 2 | D | 1 |  |  |  | ROZPOCET | [6 empty] | 0
33 | K | 766001 | D+M dveřní křídlo CPL laminát vč. kování a přechodové lišty zárubeň stáv.600/1970mm | ks | 1 |  | 0 |  |  |  | snížená | 0 | 0 | 0 | 0 | 0 | 0 | 16 | K | 2 |  |  |  | ROZPOCET | 0 | 0 | 0 | 0 | 0 | 2 | 0 | 16 | 1414554465
| VV |  | "schema 01/T" 1 |  | 1 | [13 empty] | VV | 2 | 2 | True | 1 | ROZPOCET
34 | K | 766001a | dtto,avšak 800/1970mm | ks | 6 |  | 0 |  |  |  | snížená | 0 | 0 | 0 | 0 | 0 | 0 | 16 | K | 2 |  |  |  | ROZPOCET | 0 | 0 | 0 | 0 | 0 | 2 | 0 | 16 | 582267861
| VV |  | "schema 02/T" 6 |  | 6 | [13 empty] | VV | 2 | 2 | True | 1 | ROZPOCET
36 | K | 766624911 | Oprava oken dřevěných - výměna okenní sklápěčky s olivou | kus | 3 |  | 0 | CS ÚRS 2022 01 |  |  | snížená | 0.75 | 2.25 | 0 | 0 | 0.001 | 0.003 | 16 | K | 2 |  |  |  | ROZPOCET | 0 | 0 | 0 | 0 | 0 | 2 | 0 | 16 | 1193295297
37 | M | 54910147 | kování sklapka okenní K 320 | kus | 3 |  | 0 | CS ÚRS 2022 01 |  |  | snížená | 0 | 0 | 0.00048 | 0.00144 | 0 | 0 | 32 | M | 2 |  |  |  | ROZPOCET | 0 | 0 | 0 | 0 | 0 | 2 | 0 | 16 | 2014889460
38 | K | 766691914 | Vyvěšení nebo zavěšení dřevěných křídel dveří pl do 2 m2 | kus | 6 |  | 0 | CS ÚRS 2022 01 |  |  | snížená | 0.05 | 0.3 | 0 | 0 | 0.024 | 0.144 | 16 | K | 2 |  |  |  | ROZPOCET | 0 | 0 | 0 | 0 | 0 | 2 | 0 | 16 | 1466386140
39 | K | 998766201 | Přesun hmot procentní pro kce truhlářské v objektech v do 6 m | % | 787.927 |  | 0 | CS ÚRS 2022 01 |  |  | snížená | 0 | 0 | 0 | 0 | 0 | 0 | 16 | K | 2 |  |  |  | ROZPOCET | 0 | 0 | 0 | 0 | 0 | 2 | 0 | 16 | 809431733
| D | 771 | Podlahy z dlaždic |  |  |  | 0 | [5 empty] | 1.7512 |  | 0.064066 |  | 0 | 2 | D | 1 |  |  |  | ROZPOCET | [6 empty] | 0
40 | K | 771121011 | Nátěr penetrační na podlahu vč. soklíků | m2 | 2.07 |  | 0 | CS ÚRS 2022 01 |  |  | snížená | 0.044 | 0.09108 | 0.0003 | 0.000621 | 0 | 0 | 16 | K | 2 |  |  |  | ROZPOCET | 0 | 0 | 0 | 0 | 0 | 2 | 0 | 16 | 1471741844
| VV |  | 1,8*1,15 |  | 2.07 | [13 empty] | VV | 2 | 2 | True | 1 | ROZPOCET
41 | K | 771151011 | Samonivelační stěrka podlah pevnosti 20 MPa tl 3 mm | m2 | 2.07 |  | 0 | CS ÚRS 2022 01 |  |  | snížená | 0.192 | 0.39744 | 0.00455 | 0.0094185 | 0 | 0 | 16 | K | 2 |  |  |  | ROZPOCET | 0 | 0 | 0 | 0 | 0 | 2 | 0 | 16 | 647776644
42 | K | 771574112 | Montáž podlah keramických hladkých lepených flexibilním lepidlem přes 9 do 12 ks/m2 | m2 | 2.07 |  | 0 | CS ÚRS 2022 01 |  |  | snížená | 0.61 | 1.2627 | 0.0063 | 0.013041 | 0 | 0 | 16 | K | 2 |  |  |  | ROZPOCET | 0 | 0 | 0 | 0 | 0 | 2 | 0 | 16 | 1755188171
43 | M | 59761003 | dlažba keramická hutná hladká do interiéru přes 9 do 12ks/m2 | m2 | 2.277 |  | 0 | CS ÚRS 2022 01 |  |  | snížená | 0 | 0 | 0.018 | 0.040986 | 0 | 0 | 32 | M | 2 |  |  |  | ROZPOCET | 0 | 0 | 0 | 0 | 0 | 2 | 0 | 16 | -88439293
| VV |  | 2,07*1,1 'Přepočtené koeficientem množství |  | 2.277 | [13 empty] | VV | 2 | 2 | False | 1 | ROZPOCET
44 | K | 998771201 | Přesun hmot procentní pro podlahy z dlaždic v objektech v do 6 m | % | 26.231 |  | 0 | CS ÚRS 2022 01 |  |  | snížená | 0 | 0 | 0 | 0 | 0 | 0 | 16 | K | 2 |  |  |  | ROZPOCET | 0 | 0 | 0 | 0 | 0 | 2 | 0 | 16 | -995020422
| D | 776 | Podlahy povlakové |  |  |  | 0 | [5 empty] | 51.1738 |  | 0.26743 |  | 0.18695 | 2 | D | 1 |  |  |  | ROZPOCET | [6 empty] | 0
45 | K | 776121112 | Vodou ředitelná penetrace savého podkladu povlakových podlah vč. soklíků | m2 | 34.155 |  | 0 | CS ÚRS 2022 01 |  |  | snížená | 0.058 | 1.981 | 3e-05 | 0.0010246 | 0 | 0 | 16 | K | 2 |  |  |  | ROZPOCET | 0 | 0 | 0 | 0 | 0 | 2 | 0 | 16 | -2036212772
| VV |  | (16,04+15,01)*1,1 |  | 34.155 | [13 empty] | VV | 2 | 2 | True | 1 | ROZPOCET
46 | K | 776141111 | Vyrovnání podkladu povlakových podlah stěrkou pevnosti 20 MPa tl do 3 mm | m2 | 34.155 |  | 0 | CS ÚRS 2022 01 |  |  | snížená | 0.192 | 6.5578 | 0.00455 | 0.15541 | 0 | 0 | 16 | K | 2 |  |  |  | ROZPOCET | 0 | 0 | 0 | 0 | 0 | 2 | 0 | 16 | -904648545
47 | K | 776201812 | Demontáž lepených povlakových podlah s podložkou ručně vč. soklíků | m2 | 62.318 |  | 0 | CS ÚRS 2022 01 |  |  | snížená | 0.255 | 15.8911 | 0 | 0 | 0.003 | 0.18695 | 16 | K | 2 |  |  |  | ROZPOCET | 0 | 0 | 0 | 0 | 0 | 2 | 0 | 16 | -1573605967
| VV |  | (16,04+16,04+15,01+7,22+1,8+3,24)*1,05 |  | 62.318 | [13 empty] | VV | 2 | 2 | True | 1 | ROZPOCET
48 | K | 776221111 | Lepení pásů z PVC standardním lepidlem | m2 | 34.155 |  | 0 | CS ÚRS 2022 01 |  |  | snížená | 0.233 | 7.9581 | 0.0003 | 0.010246 | 0 | 0 | 16 | K | 2 |  |  |  | ROZPOCET | 0 | 0 | 0 | 0 | 0 | 2 | 0 | 16 | -1475760043
49 | M | 28412245 | krytina podlahová homogenní š 1,5m tl 2mm | m2 | 37.571 |  | 0 | CS ÚRS 2022 01 |  |  | snížená | 0 | 0 | 0.00264 | 0.099187 | 0 | 0 | 32 | M | 2 |  |  |  | ROZPOCET | 0 | 0 | 0 | 0 | 0 | 2 | 0 | 16 | -984671328
| VV |  | 34,155*1,1 'Přepočtené koeficientem množství |  | 37.571 | [13 empty] | VV | 2 | 2 | False | 1 | ROZPOCET
50 | K | 776223112 | Spoj povlakových podlahovin z PVC svařováním za studena | m | 23.909 |  | 0 | CS ÚRS 2022 01 |  |  | snížená | 0.117 | 2.7974 | 0 | 0 | 0 | 0 | 16 | K | 2 |  |  |  | ROZPOCET | 0 | 0 | 0 | 0 | 0 | 2 | 0 | 16 | 1184387317
| VV |  | 34,155*0,7 |  | 23.909 | [13 empty] | VV | 2 | 2 | True | 1 | ROZPOCET
67 | K | 776411112 | Montáž obvodových soklíků výšky do 100 mm | m | 52.25 |  | 0 | CS ÚRS 2022 01 |  |  | snížená | 0.306 | 15.9885 | 3e-05 | 0.0015675 | 0 | 0 | 16 | K | 2 |  |  |  | ROZPOCET | 0 | 0 | 0 | 0 | 0 | 2 | 0 | 16 | -2130641680
51 | K | 998776201 | Přesun hmot procentní pro podlahy povlakové v objektech v do 6 m | % | 464.008 |  | 0 | CS ÚRS 2022 01 |  |  | snížená | 0 | 0 | 0 | 0 | 0 | 0 | 16 | K | 2 |  |  |  | ROZPOCET | 0 | 0 | 0 | 0 | 0 | 2 | 0 | 16 | -1542467775
| D | 781 | Dokončovací práce - obklady |  |  |  | 0 | [5 empty] | 7.7792 |  | 0.21864 |  | 0 | 2 | D | 1 |  |  |  | ROZPOCET | [6 empty] | 0
52 | K | 781121011 | Nátěr penetrační na stěnu | m2 | 11.34 |  | 0 | CS ÚRS 2022 01 |  |  | snížená | 0.044 | 0.49896 | 0.0003 | 0.003402 | 0 | 0 | 16 | K | 2 |  |  |  | ROZPOCET | 0 | 0 | 0 | 0 | 0 | 2 | 0 | 16 | -193935586
53 | K | 781474112 | Montáž obkladů vnitřních keramických hladkých přes 9 do 12 ks/m2 lepených flexibilním lepidlem | m2 | 11.34 |  | 0 | CS ÚRS 2022 01 |  |  | snížená | 0.642 | 7.2803 | 0.006 | 0.06804 | 0 | 0 | 16 | K | 2 |  |  |  | ROZPOCET | 0 | 0 | 0 | 0 | 0 | 2 | 0 | 16 | 1086910658
54 | M | 59761026 | obklad keramický hladký do 12ks/m2 | m2 | 12.474 |  | 0 | CS ÚRS 2022 01 |  |  | snížená | 0 | 0 | 0.0118 | 0.14719 | 0 | 0 | 32 | M | 2 |  |  |  | ROZPOCET | 0 | 0 | 0 | 0 | 0 | 2 | 0 | 16 | 1396552837
| VV |  | 11,34*1,1 'Přepočtené koeficientem množství |  | 12.474 | [13 empty] | VV | 2 | 2 | False | 1 | ROZPOCET
55 | K | 998781201 | Přesun hmot procentní pro obklady keramické v objektech v do 6 m | % | 121.213 |  | 0 | CS ÚRS 2022 01 |  |  | snížená | 0 | 0 | 0 | 0 | 0 | 0 | 16 | K | 2 |  |  |  | ROZPOCET | 0 | 0 | 0 | 0 | 0 | 2 | 0 | 16 | 1586627142
| D | 783 | Dokončovací práce - nátěry |  |  |  | 0 | [5 empty] | 40.0223 |  | 0.07663 |  | 0 | 2 | D | 1 |  |  |  | ROZPOCET | [6 empty] | 0
56 | K | 783301303 | Bezoplachové odrezivění zámečnických konstrukcí | m2 | 8.4 |  | 0 | CS ÚRS 2022 01 |  |  | snížená | 0.1 | 0.84 | 7e-05 | 0.000588 | 0 | 0 | 16 | K | 2 |  |  |  | ROZPOCET | 0 | 0 | 0 | 0 | 0 | 2 | 0 | 16 | 880781834
| VV |  | "zárubně" 1,2*7 |  | 8.4 | [13 empty] | VV | 2 | 2 | True | 1 | ROZPOCET
57 | K | 783314101 | Základní jednonásobný syntetický nátěr zámečnických konstrukcí | m2 | 8.4 |  | 0 | CS ÚRS 2022 01 |  |  | snížená | 0.184 | 1.5456 | 0.00014 | 0.001176 | 0 | 0 | 16 | K | 2 |  |  |  | ROZPOCET | 0 | 0 | 0 | 0 | 0 | 2 | 0 | 16 | 986441286
58 | K | 783315101 | Mezinátěr jednonásobný syntetický standardní zámečnických konstrukcí | m2 | 8.4 |  | 0 | CS ÚRS 2022 01 |  |  | snížená | 0.166 | 1.3944 | 0.00012 | 0.001008 | 0 | 0 | 16 | K | 2 |  |  |  | ROZPOCET | 0 | 0 | 0 | 0 | 0 | 2 | 0 | 16 | -124996329
59 | K | 783317101 | Krycí jednonásobný syntetický standardní nátěr zámečnických konstrukcí | m2 | 8.4 |  | 0 | CS ÚRS 2022 01 |  |  | snížená | 0.172 | 1.4448 | 0.00012 | 0.001008 | 0 | 0 | 16 | K | 2 |  |  |  | ROZPOCET | 0 | 0 | 0 | 0 | 0 | 2 | 0 | 16 | -970679582
60 | K | 783801201 | Obroušení omítek před provedením nátěru | m2 | 38.75 |  | 0 | CS ÚRS 2022 01 |  |  | snížená | 0.042 | 1.6275 | 0 | 0 | 0 | 0 | 16 | K | 2 |  |  |  | ROZPOCET | 0 | 0 | 0 | 0 | 0 | 2 | 0 | 16 | -414474954
61 | K | 783801533 | Očištění 2x nátěrem biocidním přípravkem a opláchnutím omítek stupně členitosti 1 a 2 | m2 | 38.75 |  | 0 | CS ÚRS 2022 01 |  |  | snížená | 0.288 | 11.16 | 0.00068 | 0.02635 | 0 | 0 | 16 | K | 2 |  |  |  | ROZPOCET | 0 | 0 | 0 | 0 | 0 | 2 | 0 | 16 | -581087027
68 | K | 783826301 | Elastický (trvale pružný) akrylátový nátěr omítek | m2 | 77.5 |  | 0 | CS ÚRS 2022 01 |  |  | snížená | 0.284 | 22.01 | 0.0006 | 0.0465 | 0 | 0 | 16 | K | 2 |  |  |  | ROZPOCET | 0 | 0 | 0 | 0 | 0 | 2 | 0 | 16 | 140406091
| D | 784 | Dokončovací práce - malby a tapety |  |  |  | 0 | [5 empty] | 38.7984 |  | 0.26054 |  | 0.051274 | 2 | D | 1 |  |  |  | ROZPOCET | [6 empty] | 0
62 | K | 784121001 | Oškrabání malby v mísnostech v do 3,80 m | m2 | 165.4 |  | 0 | CS ÚRS 2022 01 |  |  | snížená | 0.074 | 12.2396 | 0.001 | 0.1654 | 0.00031 | 0.051274 | 16 | K | 2 |  |  |  | ROZPOCET | 0 | 0 | 0 | 0 | 0 | 2 | 0 | 16 | 534792849
63 | K | 784181101 | Základní akrylátová jednonásobná bezbarvá penetrace podkladu v místnostech v do 3,80 m | m2 | 198.2 |  | 0 | CS ÚRS 2022 01 |  |  | snížená | 0.033 | 6.5406 | 0.0002 | 0.03964 | 0 | 0 | 16 | K | 2 |  |  |  | ROZPOCET | 0 | 0 | 0 | 0 | 0 | 2 | 0 | 16 | -521243694
64 | K | 784211111 | Dvojnásobné bílé malby ze směsí za mokra velmi dobře oděruvzdorných v místnostech v do 3,80 m | m2 | 198.2 |  | 0 | CS ÚRS 2022 01 |  |  | snížená | 0.101 | 20.0182 | 0.00028 | 0.055496 | 0 | 0 | 16 | K | 2 |  |  |  | ROZPOCET | 0 | 0 | 0 | 0 | 0 | 2 | 0 | 16 | 1225872198
| D | HZS | Hodinové zúčtovací sazby |  |  |  | 0 | [5 empty] | 12 |  | 0 |  | 0 | 4 | D | 0 |  |  |  | ROZPOCET | [6 empty] | 0
65 | K | HZS1292 | Hodinová zúčtovací sazba stavební dělník-likvidace nábytku | hod | 12 |  | 0 | CS ÚRS 2022 01 |  |  | snížená | 1 | 12 | 0 | 0 | 0 | 0 | 512 | K | 1 |  |  |  | ROZPOCET | 0 | 0 | 0 | 0 | 0 | 2 | 0 | 512 | 101153414
| D | VRN | Vedlejší rozpočtové náklady |  |  |  | 0 | [5 empty] | 0 |  | 0 |  | 0 | 5 | D | 0 |  |  |  | ROZPOCET | [6 empty] | 0
| D | VRN3 | Zařízení staveniště |  |  |  | 0 | [5 empty] | 0 |  | 0 |  | 0 | 5 | D | 1 |  |  |  | ROZPOCET | [6 empty] | 0
66 | K | 032002000 | Vybavení staveniště | soubor | 1 |  | 0 | CS ÚRS 2022 01 |  |  | snížená | 0 | 0 | 0 | 0 | 0 | 0 | 1024 | K | 2 |  |  |  | ROZPOCET | 0 | 0 | 0 | 0 | 0 | 2 | 0 | 1024 | -681027558

## UHK-6 - SO-06-Oprava pros...
[9 empty] | >> skryté sloupce << | [9 empty] | {580adb29-7215-4d76-9da1-35612b2f0d15}
1
| KRYCÍ LIST SOUPISU PRACÍ | [8 empty] | v --- níže se nacházejí doplnkové a pomocné údaje k sestavám --- v | [8 empty] | False
Stavba:
Oprava prostorů 1PP
Objekt:
UHK-6 - SO-06-Oprava prostorů sekce F
| KSO: |  |  |  |  | CC-CZ:
| Místo: |  | HK,Palachovy koleje č.p.1129-1135 |  |  | Datum: | 20. 3. 2022
| Zadavatel: |  |  |  |  | IČ:
|  | Univerzita Hradec Králové |  |  |  | DIČ:
| Zhotovitel: |  |  |  |  | IČ:
|  | bude určen ve výběrovém řízení |  |  |  | DIČ:
| Projektant: |  |  |  |  | IČ:
|  | Pridos Hradec Králové |  |  |  | DIČ:
| Zpracovatel: |  |  |  |  | IČ:
|  | Ing.Pavel Michálek |  |  |  | DIČ:
Poznámka:
| Cena bez DPH | [5 empty] | 0
|  |  | Základ daně |  |  | Sazba daně | Výše daně
| DPH | základní | 0 |  |  | 21% | 0
|  | snížená | 0 |  |  | 15% | 0
|  | zákl. přenesená | 0 |  |  | 21% | 0
|  | sníž. přenesená | 0 |  |  | 15% | 0
|  | nulová | 0 |  |  | 0% | 0
| Cena s DPH |  |  | v | CZK |  | 0
| Projektant |  |  | Zpracovatel
| Datum a podpis: |  | Razítko | Datum a podpis: |  |  | Razítko
| Objednavatel |  |  | Zhotovitel
| Datum a podpis: |  | Razítko | Datum a podpis: |  |  | Razítko
REKAPITULACE ČLENĚNÍ SOUPISU PRACÍ
Stavba:
Oprava prostorů 1PP
Objekt:
UHK-6 - SO-06-Oprava prostorů sekce F
Místo: |  |  | HK,Palachovy koleje č.p.1129-1135 |  |  | Datum: | 20. 3. 2022
Zadavatel: |  |  | Univerzita Hradec Králové |  |  | Projektant: | Pridos Hradec Králové
Zhotovitel: |  |  | bude určen ve výběrovém řízení |  |  | Zpracovatel: | Ing.Pavel Michálek
Kód dílu - Popis | [6 empty] | Cena celkem [CZK]
Náklady ze soupisu prací | [6 empty] | 0 | [12 empty] | -1
| HSV - Práce a dodávky HSV | [5 empty] | 0
| 3 - Svislé a kompletní konstrukce | [5 empty] | 0
| 6 - Úpravy povrchů, podlahy a osazování výplní | [5 empty] | 0
| 9 - Ostatní konstrukce a práce, bourání | [5 empty] | 0
| 997 - Přesun sutě | [5 empty] | 0
| 998 - Přesun hmot | [5 empty] | 0
| PSV - Práce a dodávky PSV | [5 empty] | 0
| 711 - Izolace proti vodě, vlhkosti a plynům | [5 empty] | 0
| 721 - Zdravotechnika - vnitřní kanalizace | [5 empty] | 0
| 725 - Zdravotechnika - zařizovací předměty | [5 empty] | 0
| 726 - Zdravotechnika - předstěnové instalace | [5 empty] | 0
| 731 - Ústřední vytápění | [5 empty] | 0
| 741 - Elektroinstalace - silnoproud | [5 empty] | 0
| 751 - Vzduchotechnika | [5 empty] | 0
| 763 - Konstrukce suché výstavby | [5 empty] | 0
| 766 - Konstrukce truhlářské | [5 empty] | 0
| 771 - Podlahy z dlaždic | [5 empty] | 0
| 776 - Podlahy povlakové | [5 empty] | 0
| 781 - Dokončovací práce - obklady | [5 empty] | 0
| 783 - Dokončovací práce - nátěry | [5 empty] | 0
| 784 - Dokončovací práce - malby a tapety | [5 empty] | 0
| HZS - Hodinové zúčtovací sazby | [5 empty] | 0
| VRN - Vedlejší rozpočtové náklady | [5 empty] | 0
| VRN3 - Zařízení staveniště | [5 empty] | 0
SOUPIS PRACÍ
Stavba:
Oprava prostorů 1PP
Objekt:
UHK-6 - SO-06-Oprava prostorů sekce F
Místo: |  |  | HK,Palachovy koleje č.p.1129-1135 |  |  | Datum: | 20. 3. 2022
Zadavatel: |  |  | Univerzita Hradec Králové |  |  | Projektant: | Pridos Hradec Králové
Zhotovitel: |  |  | bude určen ve výběrovém řízení |  |  | Zpracovatel: | Ing.Pavel Michálek
PČ | Typ | Kód | Popis | MJ | Množství | J.cena [CZK] | Cena celkem [CZK] | Cenová soustava |  |  | DPH | J. Nh [h] | Nh celkem [h] | J. hmotnost [t] | Hmotnost celkem [t] | J. suť [t] | Suť Celkem [t]
Náklady soupisu celkem | [6 empty] | 0 | [5 empty] | 195.1238 |  | 2.3223 |  | 1.1743 |  | D | -1 | [10 empty] | 0
| D | HSV | Práce a dodávky HSV |  |  |  | 0 | [5 empty] | 94.2207 |  | 1.4881 |  | 0.88541 | 1 | D | 0 |  |  |  | ROZPOCET | [6 empty] | 0
| D | 3 | Svislé a kompletní konstrukce |  |  |  | 0 | [5 empty] | 9.1114 |  | 0.97784 |  | 0 | 1 | D | 1 |  |  |  | ROZPOCET | [6 empty] | 0
1 | K | 342272225 | Příčka z pórobetonových hladkých tvárnic na tenkovrstvou maltu tl 100 mm | m2 | 9.4 |  | 0 | CS ÚRS 2022 01 |  |  | snížená | 0.525 | 4.935 | 0.05897 | 0.55432 | 0 | 0 | 4 | K | 2 |  |  |  | ROZPOCET | 0 | 0 | 0 | 0 | 0 | 2 | 0 | 4 | -1147273261
2 | K | 346272256 | Přizdívka z pórobetonových tvárnic tl 150 mm | m2 | 5.3 |  | 0 | CS ÚRS 2022 01 |  |  | snížená | 0.788 | 4.1764 | 0.07991 | 0.42352 | 0 | 0 | 4 | K | 2 |  |  |  | ROZPOCET | 0 | 0 | 0 | 0 | 0 | 2 | 0 | 4 | 1623857495
| VV |  | 3,2+3,5*0,6 |  | 5.3 | [13 empty] | VV | 2 | 2 | True | 1 | ROZPOCET
| D | 6 | Úpravy povrchů, podlahy a osazování výplní |  |  |  | 0 | [5 empty] | 41.112 |  | 0.5002 |  | 0 | 1 | D | 1 |  |  |  | ROZPOCET | [6 empty] | 0
3 | K | 612142001 | Potažení vnitřních stěn sklovláknitým pletivem vtlačeným do tenkovrstvé hmoty | m2 | 114.2 |  | 0 | CS ÚRS 2022 01 |  |  | snížená | 0.36 | 41.112 | 0.00438 | 0.5002 | 0 | 0 | 4 | K | 2 |  |  |  | ROZPOCET | 0 | 0 | 0 | 0 | 0 | 2 | 0 | 4 | 103529219
| VV |  | 9,4*2+40,48+54,92 |  | 114.2 | [13 empty] | VV | 2 | 2 | True | 1 | ROZPOCET
| D | 9 | Ostatní konstrukce a práce, bourání |  |  |  | 0 | [5 empty] | 39.5838 |  | 0.010085 |  | 0.88541 | 1 | D | 1 |  |  |  | ROZPOCET | [6 empty] | 0
4 | K | 949101111 | Lešení pomocné pro objekty pozemních staveb s lešeňovou podlahou v do 1,9 m zatížení do 150 kg/m2 | m2 | 55 |  | 0 | CS ÚRS 2022 01 |  |  | snížená | 0.105 | 5.775 | 0.00013 | 0.00715 | 0 | 0 | 4 | K | 2 |  |  |  | ROZPOCET | 0 | 0 | 0 | 0 | 0 | 2 | 0 | 4 | 1699275316
5 | K | 952901111 | Vyčištění budov bytové a občanské výstavby při výšce podlaží do 4 m | m2 | 55 |  | 0 | CS ÚRS 2022 01 |  |  | snížená | 0.308 | 16.94 | 4e-05 | 0.0022 | 0 | 0 | 4 | K | 2 |  |  |  | ROZPOCET | 0 | 0 | 0 | 0 | 0 | 2 | 0 | 4 | 218068328
6 | K | 962031132 | Bourání příček z cihel pálených na MVC tl do 100 mm | m2 | 6.61 |  | 0 | CS ÚRS 2022 01 |  |  | snížená | 0.245 | 1.6195 | 0 | 0 | 0.131 | 0.86591 | 4 | K | 2 |  |  |  | ROZPOCET | 0 | 0 | 0 | 0 | 0 | 2 | 0 | 4 | 162996709
7 | K | 965046111 | Broušení stávajících betonových podlah úběr do 3 mm | m2 | 46.73 |  | 0 | CS ÚRS 2022 01 |  |  | snížená | 0.306 | 14.2994 | 0 | 0 | 0 | 0 | 4 | K | 2 |  |  |  | ROZPOCET | 0 | 0 | 0 | 0 | 0 | 2 | 0 | 4 | -638381789
8 | K | 977151123 | Jádrové vrty diamantovými korunkami do stavebních materiálů D přes 130 do 150 mm | m | 0.5 |  | 0 | CS ÚRS 2022 01 |  |  | snížená | 1.9 | 0.95 | 0.00147 | 0.000735 | 0.039 | 0.0195 | 4 | K | 2 |  |  |  | ROZPOCET | 0 | 0 | 0 | 0 | 0 | 2 | 0 | 4 | -1823197972
| D | 997 | Přesun sutě |  |  |  | 0 | [5 empty] | 3.1769 |  | 0 |  | 0 | 1 | D | 1 |  |  |  | ROZPOCET | [6 empty] | 0
9 | K | 997013211 | Vnitrostaveništní doprava suti a vybouraných hmot pro budovy v do 6 m ručně | t | 1.222 |  | 0 | CS ÚRS 2022 01 |  |  | snížená | 2.42 | 2.9572 | 0 | 0 | 0 | 0 | 4 | K | 2 |  |  |  | ROZPOCET | 0 | 0 | 0 | 0 | 0 | 2 | 0 | 4 | 485918360
10 | K | 997013501 | Odvoz suti a vybouraných hmot na skládku nebo meziskládku do 1 km se složením | t | 1.222 |  | 0 | CS ÚRS 2022 01 |  |  | snížená | 0.125 | 0.15275 | 0 | 0 | 0 | 0 | 4 | K | 2 |  |  |  | ROZPOCET | 0 | 0 | 0 | 0 | 0 | 2 | 0 | 4 | 25943218
11 | K | 997013509 | Příplatek k odvozu suti a vybouraných hmot na skládku ZKD 1 km přes 1 km | t | 11.151 |  | 0 | CS ÚRS 2022 01 |  |  | snížená | 0.006 | 0.066906 | 0 | 0 | 0 | 0 | 4 | K | 2 |  |  |  | ROZPOCET | 0 | 0 | 0 | 0 | 0 | 2 | 0 | 4 | -900478213
| VV |  | 1,239*9 |  | 11.151 | [13 empty] | VV | 2 | 2 | True | 1 | ROZPOCET
12 | K | 997013631 | Poplatek za uložení na skládce (skládkovné) stavebního odpadu směsného kód odpadu 17 09 04 | t | 1.239 |  | 0 | CS ÚRS 2022 01 |  |  | snížená | 0 | 0 | 0 | 0 | 0 | 0 | 4 | K | 2 |  |  |  | ROZPOCET | 0 | 0 | 0 | 0 | 0 | 2 | 0 | 4 | -1243436415
| D | 998 | Přesun hmot |  |  |  | 0 | [5 empty] | 1.2365 |  | 0 |  | 0 | 1 | D | 1 |  |  |  | ROZPOCET | [6 empty] | 0
13 | K | 998011001 | Přesun hmot pro budovy zděné v do 6 m | t | 1.488 |  | 0 | CS ÚRS 2022 01 |  |  | snížená | 0.831 | 1.2365 | 0 | 0 | 0 | 0 | 4 | K | 2 |  |  |  | ROZPOCET | 0 | 0 | 0 | 0 | 0 | 2 | 0 | 4 | 1426819433
| D | PSV | Práce a dodávky PSV |  |  |  | 0 | [5 empty] | 88.9032 |  | 0.83414 |  | 0.28893 | 2 | D | 0 |  |  |  | ROZPOCET | [6 empty] | 0
| D | 711 | Izolace proti vodě, vlhkosti a plynům |  |  |  | 0 | [5 empty] | 5.3962 |  | 0 |  | 0 | 2 | D | 1 |  |  |  | ROZPOCET | [6 empty] | 0
14 | K | 711191201.1 | Provedení izolace proti zemní vlhkosti hydroizolační stěrkou vodorovné na betonu, 2 vrstvy vč. dodávky | m2 | 2.818 |  | 0 |  |  |  | snížená | 0.5 | 1.409 | 0 | 0 | 0 | 0 | 16 | K | 2 |  |  |  | ROZPOCET | 0 | 0 | 0 | 0 | 0 | 2 | 0 | 16 | 139342253
15 | K | 711192202.1 | Provedení izolace proti zemní vlhkosti hydroizolační stěrkou svislé na zdivu, 2 vrstvy vč. dodávky | m2 | 5.6 |  | 0 |  |  |  | snížená | 0.712 | 3.9872 | 0 | 0 | 0 | 0 | 16 | K | 2 |  |  |  | ROZPOCET | 0 | 0 | 0 | 0 | 0 | 2 | 0 | 16 | 879718754
| VV |  | 5,6 |  | 5.6 | [13 empty] | VV | 2 | 2 | True | 1 | ROZPOCET
16 | K | 998711201 | Přesun hmot procentní pro izolace proti vodě, vlhkosti a plynům v objektech v do 6 m | % | 33.665 |  | 0 | CS ÚRS 2022 01 |  |  | snížená | 0 | 0 | 0 | 0 | 0 | 0 | 16 | K | 2 |  |  |  | ROZPOCET | 0 | 0 | 0 | 0 | 0 | 2 | 0 | 16 | 624021312
| D | 721 | Zdravotechnika - vnitřní kanalizace |  |  |  | 0 | [5 empty] | 0 |  | 0 |  | 0 | 2 | D | 1 |  |  |  | ROZPOCET | [6 empty] | 0
69 | K | 721001 | D+M vnitřní rozvody ZTI | kpl | 1 |  | 0 |  |  |  | snížená | 0 | 0 | 0 | 0 | 0 | 0 | 4 | K | 2 |  |  |  | ROZPOCET | 0 | 0 | 0 | 0 | 0 | 2 | 0 | 4 | -654352116
| D | 725 | Zdravotechnika - zařizovací předměty |  |  |  | 0 | [5 empty] | 3.41 |  | 0.04044 |  | 0.03879 | 2 | D | 1 |  |  |  | ROZPOCET | [6 empty] | 0
19 | K | 725110811 | Demontáž klozetů splachovací s nádrží | soubor | 1 |  | 0 | CS ÚRS 2022 01 |  |  | snížená | 0.548 | 0.548 | 0 | 0 | 0.01933 | 0.01933 | 16 | K | 2 |  |  |  | ROZPOCET | 0 | 0 | 0 | 0 | 0 | 2 | 0 | 16 | -1770628621
20 | K | 725112022 | Klozet keramický závěsný na nosné stěny s hlubokým splachováním odpad vodorovný | soubor | 1 |  | 0 | CS ÚRS 2022 01 |  |  | snížená | 1.1 | 1.1 | 0.01697 | 0.01697 | 0 | 0 | 16 | K | 2 |  |  |  | ROZPOCET | 0 | 0 | 0 | 0 | 0 | 2 | 0 | 16 | 318408342
21 | K | 725210821 | Demontáž umyvadel bez výtokových armatur | soubor | 1 |  | 0 | CS ÚRS 2022 01 |  |  | snížená | 0.362 | 0.362 | 0 | 0 | 0.01946 | 0.01946 | 16 | K | 2 |  |  |  | ROZPOCET | 0 | 0 | 0 | 0 | 0 | 2 | 0 | 16 | 1110997762
22 | K | 725211621 | Umyvadlo keramické bílé šířky 500 mm se sloupem na sifon připevněné na stěnu šrouby | soubor | 1 |  | 0 | CS ÚRS 2022 01 |  |  | snížená | 1.2 | 1.2 | 0.02163 | 0.02163 | 0 | 0 | 16 | K | 2 |  |  |  | ROZPOCET | 0 | 0 | 0 | 0 | 0 | 2 | 0 | 16 | 598147919
23 | K | 725822613 | Baterie umyvadlová stojánková páková s výpustí | soubor | 1 |  | 0 | CS ÚRS 2022 01 |  |  | snížená | 0.2 | 0.2 | 0.00184 | 0.00184 | 0 | 0 | 16 | K | 2 |  |  |  | ROZPOCET | 0 | 0 | 0 | 0 | 0 | 2 | 0 | 16 | 102551228
24 | K | 998725201 | Přesun hmot procentní pro zařizovací předměty v objektech v do 6 m | % | 123.52 |  | 0 | CS ÚRS 2022 01 |  |  | snížená | 0 | 0 | 0 | 0 | 0 | 0 | 16 | K | 2 |  |  |  | ROZPOCET | 0 | 0 | 0 | 0 | 0 | 2 | 0 | 16 | -532764236
| D | 726 | Zdravotechnika - předstěnové instalace |  |  |  | 0 | [5 empty] | 2.5 |  | 0.01935 |  | 0 | 2 | D | 1 |  |  |  | ROZPOCET | [6 empty] | 0
25 | K | 726121001.GBT | Instalační předstěna pro klozet v 1120 mm závěsný do bytových jader mezi dvě stěny | soubor | 1 |  | 0 |  |  |  | snížená | 2.5 | 2.5 | 0.01935 | 0.01935 | 0 | 0 | 16 | K | 2 |  |  |  | ROZPOCET | 0 | 0 | 0 | 0 | 0 | 2 | 0 | 16 | -1630404401
26 | K | 998726211 | Přesun hmot procentní pro instalační prefabrikáty v objektech v do 6 m | % | 130.937 |  | 0 | CS ÚRS 2022 01 |  |  | snížená | 0 | 0 | 0 | 0 | 0 | 0 | 16 | K | 2 |  |  |  | ROZPOCET | 0 | 0 | 0 | 0 | 0 | 2 | 0 | 16 | 1476889089
| D | 731 | Ústřední vytápění |  |  |  | 0 | [5 empty] | 0 |  | 0 |  | 0 | 2 | D | 1 |  |  |  | ROZPOCET | [6 empty] | 0
27 | K | 731001 | Přeizolování potrubí DN 50mm | bm | 5 |  | 0 |  |  |  | snížená | 0 | 0 | 0 | 0 | 0 | 0 | 16 | K | 2 |  |  |  | ROZPOCET | 0 | 0 | 0 | 0 | 0 | 2 | 0 | 16 | 5159485
28 | K | 731002 | Nátěr litinového potrubí a radiátoru | kpl | 1 |  | 0 |  |  |  | snížená | 0 | 0 | 0 | 0 | 0 | 0 | 16 | K | 2 |  |  |  | ROZPOCET | 0 | 0 | 0 | 0 | 0 | 2 | 0 | 16 | 1875838574
| D | 741 | Elektroinstalace - silnoproud |  |  |  | 0 | [5 empty] | 0 |  | 0 |  | 0 | 2 | D | 1 |  |  |  | ROZPOCET | [6 empty] | 0
29 | K | 741001 | D+M vnitřní rozvody elektro vč. svítidel | kpl | 1 |  | 0 |  |  |  | snížená | 0 | 0 | 0 | 0 | 0 | 0 | 16 | K | 2 |  |  |  | ROZPOCET | 0 | 0 | 0 | 0 | 0 | 2 | 0 | 16 | 452195609
| D | 751 | Vzduchotechnika |  |  |  | 0 | [5 empty] | 0.282 |  | 0 |  | 0.00414 | 2 | D | 1 |  |  |  | ROZPOCET | [6 empty] | 0
30 | K | 751001 | D+M větrací potrubí SPIRO DN 125 vč. ventilátoru | kpl | 1 |  | 0 |  |  |  | snížená | 0 | 0 | 0 | 0 | 0 | 0 | 16 | K | 2 |  |  |  | ROZPOCET | 0 | 0 | 0 | 0 | 0 | 2 | 0 | 16 | -405188186
| VV |  | 1 |  | 1 | [13 empty] | VV | 2 | 2 | True | 1 | ROZPOCET
31 | K | 751510870 | Demontáž vzduchotechnického potrubí asbest vč. likvidace kruhového bez příruby spirálně vinutého do suti D do 200 mm | m | 3 |  | 0 | CS ÚRS 2022 01 |  |  | snížená | 0.094 | 0.282 | 0 | 0 | 0.00138 | 0.00414 | 16 | K | 2 |  |  |  | ROZPOCET | 0 | 0 | 0 | 0 | 0 | 2 | 0 | 16 | 1649662617
| D | 763 | Konstrukce suché výstavby |  |  |  | 0 | [5 empty] | 5.6124 |  | 0.022576 |  | 0 | 2 | D | 1 |  |  |  | ROZPOCET | [6 empty] | 0
33 | K | 763431001 | Montáž minerálního podhledu s vyjímatelnými panely vel. do 0,36 m2 na zavěšený viditelný rošt | m2 | 9.71 |  | 0 | CS ÚRS 2022 01 |  |  | snížená | 0.578 | 5.6124 | 0.00117 | 0.011361 | 0 | 0 | 16 | K | 2 |  |  |  | ROZPOCET | 0 | 0 | 0 | 0 | 0 | 2 | 0 | 16 | -977259391
34 | M | 59036019 | panel akustický nebarvená hrana viditelný rošt bílá rastr š 24/15mm tl 15mm | m2 | 10.196 |  | 0 | CS ÚRS 2022 01 |  |  | snížená | 0 | 0 | 0.0011 | 0.011216 | 0 | 0 | 32 | M | 2 |  |  |  | ROZPOCET | 0 | 0 | 0 | 0 | 0 | 2 | 0 | 16 | -207524663
| VV |  | 9,71*1,05 'Přepočtené koeficientem množství |  | 10.196 | [13 empty] | VV | 2 | 2 | False | 1 | ROZPOCET
35 | K | 998763401 | Přesun hmot procentní pro sádrokartonové konstrukce v objektech v do 6 m | % | 96.957 |  | 0 | CS ÚRS 2022 01 |  |  | snížená | 0 | 0 | 0 | 0 | 0 | 0 | 16 | K | 2 |  |  |  | ROZPOCET | 0 | 0 | 0 | 0 | 0 | 2 | 0 | 16 | 1053662325
| D | 766 | Konstrukce truhlářské |  |  |  | 0 | [5 empty] | 1 |  | 0.00048 |  | 0.121 | 2 | D | 1 |  |  |  | ROZPOCET | [6 empty] | 0
36 | K | 766001 | D+M dveřní křídlo CPL laminát vč. kování a přechodové lišty zárubeň stáv.600/1970mm | ks | 1 |  | 0 |  |  |  | snížená | 0 | 0 | 0 | 0 | 0 | 0 | 16 | K | 2 |  |  |  | ROZPOCET | 0 | 0 | 0 | 0 | 0 | 2 | 0 | 16 | 1414554465
| VV |  | "schema 01/T" 1 |  | 1 | [13 empty] | VV | 2 | 2 | True | 1 | ROZPOCET
37 | K | 766001a | dtto,avšak 800/1970mm | ks | 4 |  | 0 |  |  |  | snížená | 0 | 0 | 0 | 0 | 0 | 0 | 16 | K | 2 |  |  |  | ROZPOCET | 0 | 0 | 0 | 0 | 0 | 2 | 0 | 16 | 582267861
| VV |  | "schema 02/T" 4 |  | 4 | [13 empty] | VV | 2 | 2 | True | 1 | ROZPOCET
39 | K | 766624911 | Oprava oken dřevěných - výměna okenní sklápěčky s olivou | kus | 1 |  | 0 | CS ÚRS 2022 01 |  |  | snížená | 0.75 | 0.75 | 0 | 0 | 0.001 | 0.001 | 16 | K | 2 |  |  |  | ROZPOCET | 0 | 0 | 0 | 0 | 0 | 2 | 0 | 16 | 1193295297
40 | M | 54910147 | kování sklapka okenní K 320 | kus | 1 |  | 0 | CS ÚRS 2022 01 |  |  | snížená | 0 | 0 | 0.00048 | 0.00048 | 0 | 0 | 32 | M | 2 |  |  |  | ROZPOCET | 0 | 0 | 0 | 0 | 0 | 2 | 0 | 16 | 2014889460
41 | K | 766691914 | Vyvěšení nebo zavěšení dřevěných křídel dveří pl do 2 m2 | kus | 5 |  | 0 | CS ÚRS 2022 01 |  |  | snížená | 0.05 | 0.25 | 0 | 0 | 0.024 | 0.12 | 16 | K | 2 |  |  |  | ROZPOCET | 0 | 0 | 0 | 0 | 0 | 2 | 0 | 16 | 1466386140
42 | K | 998766201 | Přesun hmot procentní pro kce truhlářské v objektech v do 6 m | % | 778.263 |  | 0 | CS ÚRS 2022 01 |  |  | snížená | 0 | 0 | 0 | 0 | 0 | 0 | 16 | K | 2 |  |  |  | ROZPOCET | 0 | 0 | 0 | 0 | 0 | 2 | 0 | 16 | 809431733
| D | 771 | Podlahy z dlaždic |  |  |  | 0 | [5 empty] | 3.3569 |  | 0.12281 |  | 0 | 2 | D | 1 |  |  |  | ROZPOCET | [6 empty] | 0
43 | K | 771121011 | Nátěr penetrační na podlahu vč. soklíků | m2 | 3.968 |  | 0 | CS ÚRS 2022 01 |  |  | snížená | 0.044 | 0.17459 | 0.0003 | 0.0011904 | 0 | 0 | 16 | K | 2 |  |  |  | ROZPOCET | 0 | 0 | 0 | 0 | 0 | 2 | 0 | 16 | 1471741844
| VV |  | 3,45*1,15 |  | 3.968 | [13 empty] | VV | 2 | 2 | True | 1 | ROZPOCET
44 | K | 771151011 | Samonivelační stěrka podlah pevnosti 20 MPa tl 3 mm | m2 | 3.968 |  | 0 | CS ÚRS 2022 01 |  |  | snížená | 0.192 | 0.76186 | 0.00455 | 0.018054 | 0 | 0 | 16 | K | 2 |  |  |  | ROZPOCET | 0 | 0 | 0 | 0 | 0 | 2 | 0 | 16 | 647776644
45 | K | 771574112 | Montáž podlah keramických hladkých lepených flexibilním lepidlem přes 9 do 12 ks/m2 | m2 | 3.968 |  | 0 | CS ÚRS 2022 01 |  |  | snížená | 0.61 | 2.4205 | 0.0063 | 0.024998 | 0 | 0 | 16 | K | 2 |  |  |  | ROZPOCET | 0 | 0 | 0 | 0 | 0 | 2 | 0 | 16 | 1755188171
46 | M | 59761003 | dlažba keramická hutná hladká do interiéru přes 9 do 12ks/m2 | m2 | 4.365 |  | 0 | CS ÚRS 2022 01 |  |  | snížená | 0 | 0 | 0.018 | 0.07857 | 0 | 0 | 32 | M | 2 |  |  |  | ROZPOCET | 0 | 0 | 0 | 0 | 0 | 2 | 0 | 16 | -88439293
| VV |  | 3,968*1,1 'Přepočtené koeficientem množství |  | 4.365 | [13 empty] | VV | 2 | 2 | False | 1 | ROZPOCET
47 | K | 998771201 | Přesun hmot procentní pro podlahy z dlaždic v objektech v do 6 m | % | 50.283 |  | 0 | CS ÚRS 2022 01 |  |  | snížená | 0 | 0 | 0 | 0 | 0 | 0 | 16 | K | 2 |  |  |  | ROZPOCET | 0 | 0 | 0 | 0 | 0 | 2 | 0 | 16 | -995020422
| D | 776 | Podlahy povlakové |  |  |  | 0 | [5 empty] | 32.6352 |  | 0.23327 |  | 0.089595 | 2 | D | 1 |  |  |  | ROZPOCET | [6 empty] | 0
48 | K | 776121112 | Vodou ředitelná penetrace savého podkladu povlakových podlah vč. soklíků | m2 | 29.865 |  | 0 | CS ÚRS 2022 01 |  |  | snížená | 0.058 | 1.7322 | 3e-05 | 0.00089595 | 0 | 0 | 16 | K | 2 |  |  |  | ROZPOCET | 0 | 0 | 0 | 0 | 0 | 2 | 0 | 16 | -2036212772
| VV |  | (11,11+16,04)*1,1 |  | 29.865 | [13 empty] | VV | 2 | 2 | True | 1 | ROZPOCET
49 | K | 776141111 | Vyrovnání podkladu povlakových podlah stěrkou pevnosti 20 MPa tl do 3 mm | m2 | 29.865 |  | 0 | CS ÚRS 2022 01 |  |  | snížená | 0.192 | 5.7341 | 0.00455 | 0.13589 | 0 | 0 | 16 | K | 2 |  |  |  | ROZPOCET | 0 | 0 | 0 | 0 | 0 | 2 | 0 | 16 | -904648545
50 | K | 776201812 | Demontáž lepených povlakových podlah s podložkou ručně vč. soklíků | m2 | 29.865 |  | 0 | CS ÚRS 2022 01 |  |  | snížená | 0.255 | 7.6156 | 0 | 0 | 0.003 | 0.089595 | 16 | K | 2 |  |  |  | ROZPOCET | 0 | 0 | 0 | 0 | 0 | 2 | 0 | 16 | -1573605967
51 | K | 776221111 | Lepení pásů z PVC standardním lepidlem | m2 | 29.865 |  | 0 | CS ÚRS 2022 01 |  |  | snížená | 0.233 | 6.9585 | 0.0003 | 0.0089595 | 0 | 0 | 16 | K | 2 |  |  |  | ROZPOCET | 0 | 0 | 0 | 0 | 0 | 2 | 0 | 16 | -1475760043
52 | M | 28412245 | krytina podlahová homogenní š 1,5m tl 2mm | m2 | 32.852 |  | 0 | CS ÚRS 2022 01 |  |  | snížená | 0 | 0 | 0.00264 | 0.086729 | 0 | 0 | 32 | M | 2 |  |  |  | ROZPOCET | 0 | 0 | 0 | 0 | 0 | 2 | 0 | 16 | -984671328
| VV |  | 29,865*1,1 'Přepočtené koeficientem množství |  | 32.852 | [13 empty] | VV | 2 | 2 | False | 1 | ROZPOCET
53 | K | 776223112 | Spoj povlakových podlahovin z PVC svařováním za studena | m | 20.906 |  | 0 | CS ÚRS 2022 01 |  |  | snížená | 0.117 | 2.446 | 0 | 0 | 0 | 0 | 16 | K | 2 |  |  |  | ROZPOCET | 0 | 0 | 0 | 0 | 0 | 2 | 0 | 16 | 1184387317
| VV |  | 29,865*0,7 |  | 20.906 | [13 empty] | VV | 2 | 2 | True | 1 | ROZPOCET
68 | K | 776411112 | Montáž obvodových soklíků výšky do 100 mm | m | 26.63 |  | 0 | CS ÚRS 2022 01 |  |  | snížená | 0.306 | 8.1488 | 3e-05 | 0.0007989 | 0 | 0 | 16 | K | 2 |  |  |  | ROZPOCET | 0 | 0 | 0 | 0 | 0 | 2 | 0 | 16 | -993303157
54 | K | 998776201 | Přesun hmot procentní pro podlahy povlakové v objektech v do 6 m | % | 332.636 |  | 0 | CS ÚRS 2022 01 |  |  | snížená | 0 | 0 | 0 | 0 | 0 | 0 | 16 | K | 2 |  |  |  | ROZPOCET | 0 | 0 | 0 | 0 | 0 | 2 | 0 | 16 | -1542467775
| D | 781 | Dokončovací práce - obklady |  |  |  | 0 | [5 empty] | 7.9713 |  | 0.22403 |  | 0 | 2 | D | 1 |  |  |  | ROZPOCET | [6 empty] | 0
55 | K | 781121011 | Nátěr penetrační na stěnu | m2 | 11.62 |  | 0 | CS ÚRS 2022 01 |  |  | snížená | 0.044 | 0.51128 | 0.0003 | 0.003486 | 0 | 0 | 16 | K | 2 |  |  |  | ROZPOCET | 0 | 0 | 0 | 0 | 0 | 2 | 0 | 16 | -193935586
56 | K | 781474112 | Montáž obkladů vnitřních keramických hladkých přes 9 do 12 ks/m2 lepených flexibilním lepidlem | m2 | 11.62 |  | 0 | CS ÚRS 2022 01 |  |  | snížená | 0.642 | 7.46 | 0.006 | 0.06972 | 0 | 0 | 16 | K | 2 |  |  |  | ROZPOCET | 0 | 0 | 0 | 0 | 0 | 2 | 0 | 16 | 1086910658
57 | M | 59761026 | obklad keramický hladký do 12ks/m2 | m2 | 12.782 |  | 0 | CS ÚRS 2022 01 |  |  | snížená | 0 | 0 | 0.0118 | 0.15083 | 0 | 0 | 32 | M | 2 |  |  |  | ROZPOCET | 0 | 0 | 0 | 0 | 0 | 2 | 0 | 16 | 1396552837
| VV |  | 11,62*1,1 'Přepočtené koeficientem množství |  | 12.782 | [13 empty] | VV | 2 | 2 | False | 1 | ROZPOCET
58 | K | 998781201 | Přesun hmot procentní pro obklady keramické v objektech v do 6 m | % | 124.206 |  | 0 | CS ÚRS 2022 01 |  |  | snížená | 0 | 0 | 0 | 0 | 0 | 0 | 16 | K | 2 |  |  |  | ROZPOCET | 0 | 0 | 0 | 0 | 0 | 2 | 0 | 16 | 1586627142
| D | 783 | Dokončovací práce - nátěry |  |  |  | 0 | [5 empty] | 2.9856 |  | 0.00216 |  | 0 | 2 | D | 1 |  |  |  | ROZPOCET | [6 empty] | 0
59 | K | 783301303 | Bezoplachové odrezivění zámečnických konstrukcí | m2 | 4.8 |  | 0 | CS ÚRS 2022 01 |  |  | snížená | 0.1 | 0.48 | 7e-05 | 0.000336 | 0 | 0 | 16 | K | 2 |  |  |  | ROZPOCET | 0 | 0 | 0 | 0 | 0 | 2 | 0 | 16 | 880781834
| VV |  | "zárubně" 1,2*4 |  | 4.8 | [13 empty] | VV | 2 | 2 | True | 1 | ROZPOCET
60 | K | 783314101 | Základní jednonásobný syntetický nátěr zámečnických konstrukcí | m2 | 4.8 |  | 0 | CS ÚRS 2022 01 |  |  | snížená | 0.184 | 0.8832 | 0.00014 | 0.000672 | 0 | 0 | 16 | K | 2 |  |  |  | ROZPOCET | 0 | 0 | 0 | 0 | 0 | 2 | 0 | 16 | 986441286
61 | K | 783315101 | Mezinátěr jednonásobný syntetický standardní zámečnických konstrukcí | m2 | 4.8 |  | 0 | CS ÚRS 2022 01 |  |  | snížená | 0.166 | 0.7968 | 0.00012 | 0.000576 | 0 | 0 | 16 | K | 2 |  |  |  | ROZPOCET | 0 | 0 | 0 | 0 | 0 | 2 | 0 | 16 | -124996329
62 | K | 783317101 | Krycí jednonásobný syntetický standardní nátěr zámečnických konstrukcí | m2 | 4.8 |  | 0 | CS ÚRS 2022 01 |  |  | snížená | 0.172 | 0.8256 | 0.00012 | 0.000576 | 0 | 0 | 16 | K | 2 |  |  |  | ROZPOCET | 0 | 0 | 0 | 0 | 0 | 2 | 0 | 16 | -970679582
| D | 784 | Dokončovací práce - malby a tapety |  |  |  | 0 | [5 empty] | 23.7536 |  | 0.16902 |  | 0.035402 | 2 | D | 1 |  |  |  | ROZPOCET | [6 empty] | 0
63 | K | 784121001 | Oškrabání malby v mísnostech v do 3,80 m | m2 | 114.2 |  | 0 | CS ÚRS 2022 01 |  |  | snížená | 0.074 | 8.4508 | 0.001 | 0.1142 | 0.00031 | 0.035402 | 16 | K | 2 |  |  |  | ROZPOCET | 0 | 0 | 0 | 0 | 0 | 2 | 0 | 16 | 534792849
64 | K | 784181101 | Základní akrylátová jednonásobná bezbarvá penetrace podkladu v místnostech v do 3,80 m | m2 | 114.2 |  | 0 | CS ÚRS 2022 01 |  |  | snížená | 0.033 | 3.7686 | 0.0002 | 0.02284 | 0 | 0 | 16 | K | 2 |  |  |  | ROZPOCET | 0 | 0 | 0 | 0 | 0 | 2 | 0 | 16 | -521243694
65 | K | 784211111 | Dvojnásobné bílé malby ze směsí za mokra velmi dobře oděruvzdorných v místnostech v do 3,80 m | m2 | 114.2 |  | 0 | CS ÚRS 2022 01 |  |  | snížená | 0.101 | 11.5342 | 0.00028 | 0.031976 | 0 | 0 | 16 | K | 2 |  |  |  | ROZPOCET | 0 | 0 | 0 | 0 | 0 | 2 | 0 | 16 | 1225872198
| D | HZS | Hodinové zúčtovací sazby |  |  |  | 0 | [5 empty] | 12 |  | 0 |  | 0 | 4 | D | 0 |  |  |  | ROZPOCET | [6 empty] | 0
66 | K | HZS1292 | Hodinová zúčtovací sazba stavební dělník-likvidace nábytku | hod | 12 |  | 0 | CS ÚRS 2022 01 |  |  | snížená | 1 | 12 | 0 | 0 | 0 | 0 | 512 | K | 1 |  |  |  | ROZPOCET | 0 | 0 | 0 | 0 | 0 | 2 | 0 | 512 | 101153414
| D | VRN | Vedlejší rozpočtové náklady |  |  |  | 0 | [5 empty] | 0 |  | 0 |  | 0 | 5 | D | 0 |  |  |  | ROZPOCET | [6 empty] | 0
| D | VRN3 | Zařízení staveniště |  |  |  | 0 | [5 empty] | 0 |  | 0 |  | 0 | 5 | D | 1 |  |  |  | ROZPOCET | [6 empty] | 0
67 | K | 032002000 | Vybavení staveniště | soubor | 1 |  | 0 | CS ÚRS 2022 01 |  |  | snížená | 0 | 0 | 0 | 0 | 0 | 0 | 1024 | K | 2 |  |  |  | ROZPOCET | 0 | 0 | 0 | 0 | 0 | 2 | 0 | 1024 | -681027558

## RR - ZTI VNITRNI - VCHOD A
ROZPOČET
(nedílnou součástí je projektová dokumentace)
| Stavba : |  | UHK - OBJEKT K - ČÁSTEČNÁ REKONSTRUKCE A MODERNIZACE - III. ETAPA
| Objekt : |  | UHK PALACHOVY KOLEJE, č.p. 1129 - 1135 a 1289
VCHOD A
č.p. | P.č. | Číslo položky | Název položky | MJ | množství | cena / MJ | celkem (Kč)
|  | HSV | Práce a dodávky HSV
1 | Díl: | 1 | Bourací práce prostupy
2 |  |  | Zemní, bourací práce a zednické přípomoci zajistí stavba dle požadavku profese | kus | 1 |  | 0 | 1 | 0 | 0 | 0 | 0 | 0 | 0
3 |  |  | Demontáž a likvidace stávajícího rozvodu ZTI (vodovod, kanalizace) | kpt | 1 |  | 0
4 |  | Celkem za | 1 Bourací práce prostupy |  |  |  | 0 |  | 0 | 0 | 0 | 0 | 0
5 |  | HSV | HSV Celkem |  |  |  | 0
6 |  | PSV | Práce a dodávky PSV
7 | Díl: | 2 | Trubní vedení - vnitřní ležatá kanalizace splašková
8 |  |  | Potrubí kanalizační z PVC hrdlové ležaté DN 100 systém KG | m | 1 |  | 0
9 |  |  | Potrubí kanalizační z PVC hrdlové ležaté DN 125 systém KG | m | 2 |  | 0
10 |  |  | Zkouška těsnosti potrubí kanalizace vodou | m | 3 |  | 0
11 |  |  | Přesun hmot pro rozvody potrubí v objektech v do 12 m | % | 1 |  | 0
12 |  | Celkem za | 2 Trubní vedení - vnitřní ležatá kanalizace splašková |  |  |  | 0
13 |  | 4 | Trubní vedení - vnitřní připojovací a stoupací gravitační kanalizace
14 |  |  | Potrubí kanalizační z PP hrdlové odpadní DN 40 | m | 1 |  | 0
15 |  |  | Potrubí kanalizační z PP hrdlové odpadní DN 100 | m | 2 |  | 0
16 |  |  | Zkouška těsnosti potrubí kanalizace vodou | m | 3 |  | 0
17 |  |  | Přesun hmot pro rozvody potrubí v objektech v do 12 m | % | 1 |  | 0
18 |  | Celkem za | 4 Trubní vedení - vnitřní připojovací a stoupací gravitační kanalizace |  |  |  | 0
19 |  | 5 | Trubní vedení - kanalizace tvarovky, armatury, výpustky
20 |  |  | Vyvedení a upevnění odpadních výpustek DN 40 | kus | 1 |  | 0
21 |  |  | Vyvedení a upevnění odpadních výpustek DN 100 | kus | 1 |  | 0
22 |  |  | Napojení na stávající rozvod | kus | 1 |  | 0
23 |  |  | Přesun hmot pro rozvody potrubí v objektech v do 12 m | % | 1 |  | 0
24 |  | Celkem za | 5 Trubní vedení - kanalizace tvarovky, armatury, výpustky |  |  |  | 0
25 |  | 8 | Trubní vedení - vnitřní rozvod studené vody a teplé vody
26 |  |  | Rozvody vody z plastů svařované polyfuzně do D 20 mm PN20 | m | 4 |  | 0
27 |  |  | Rozvody vody z plastů svařované polyfuzně do D 25 mm PN20 | m | 4 |  | 0
28 |  |  | Ochrana vodovodních trubek izolačními trubicemi | m | 8 |  | 0
29 |  |  | Zkouška těsnosti vodovodního potrubí | m | 8 |  | 0
30 |  |  | Proplach a dezinfekce vodovodního potrubí | m | 8 |  | 0
31 |  |  | Napojení na stávající rozvod | kus | 2 |  | 0
32 |  |  | Nosný systém potrubí, kotvení | kg | 1 |  | 0
33 |  |  | Přesun hmot pro rozvody potrubí v objektech v do 12 m | % | 1 |  | 0
34 |  | Celkem za | 8 Trubní vedení - vnitřní rozvod studené vody a teplé vody |  |  |  | 0
35 |  | 9 | Trubní vedení - vodovod armatury, zařízení
36 |  |  | D+M Ventil rohový RV15 s hadičkou | kus | 3 |  | 0
37 |  |  | D+M Vypouštěcí kohout VK15 | kus | 2 |  | 0
38 |  |  | Vyvední výpustku | kus | 3 |  | 0
39 |  |  | Nástěnka závitová K 247 pro ventil G 1/2 s jedním závitem | kus | 3 |  | 0
40 |  |  | Přesun hmot pro armatury v objektech v do 12 m | % | 1 |  | 0
41 |  | Celkem za | 9 Trubní vedení - vodovod armatury, zařízení |  |  |  | 0
42 |  | PSV | PSV Celkem |  |  |  | 0
43 | Díl: |  | VRN + práce
44 |  |  | VRN (doprava, zařízení staveniště) | kus | 1 |  | 0
45 |  |  | Projektové práce dle skutečného provedení | kus | 1 |  | 0
46 |  | Celkem za | VRN + práce |  |  |  | 0
47 | [6 empty] | 0
48
49 |  | NEDÍLNOU SOUČÁSTÍ VÝKAZU VÝMĚR / ROZPOČTU JE PROJEKTOVÁ DOKUMENTACE STAVBY.

## RR - ZTI VNITRNI - VCHOD B
ROZPOČET
(nedílnou součástí je projektová dokumentace)
| Stavba : |  | UHK - OBJEKT K - ČÁSTEČNÁ REKONSTRUKCE A MODERNIZACE - III. ETAPA
| Objekt : |  | UHK PALACHOVY KOLEJE, č.p. 1129 - 1135 a 1289
VCHOD B
č.p. | P.č. | Číslo položky | Název položky | MJ | množství | cena / MJ | celkem (Kč)
|  | HSV | Práce a dodávky HSV
1 | Díl: | 1 | Bourací práce prostupy
2 |  |  | Zemní, bourací práce a zednické přípomoci zajistí stavba dle požadavku profese | kus | 1 |  | 0 | 1 | 0 | 0 | 0 | 0 | 0 | 0
3 |  |  | Demontáž a likvidace stávajícího rozvodu ZTI (vodovod, kanalizace) | kpt | 1 |  | 0
4 |  | Celkem za | 1 Bourací práce prostupy |  |  |  | 0 |  | 0 | 0 | 0 | 0 | 0
5 |  | HSV | HSV Celkem |  |  |  | 0
6 |  | PSV | Práce a dodávky PSV
7 | Díl: | 2 | Trubní vedení - vnitřní ležatá kanalizace splašková
8 |  |  | Potrubí kanalizační z PVC hrdlové ležaté DN 100 systém KG | m | 1 |  | 0
9 |  |  | Potrubí kanalizační z PVC hrdlové ležaté DN 125 systém KG | m | 2 |  | 0
10 |  |  | Zkouška těsnosti potrubí kanalizace vodou | m | 3 |  | 0
11 |  |  | Přesun hmot pro rozvody potrubí v objektech v do 12 m | % | 1 |  | 0
12 |  | Celkem za | 2 Trubní vedení - vnitřní ležatá kanalizace splašková |  |  |  | 0
13 |  | 4 | Trubní vedení - vnitřní připojovací a stoupací gravitační kanalizace
14 |  |  | Potrubí kanalizační z PP hrdlové odpadní DN 40 | m | 1 |  | 0
15 |  |  | Potrubí kanalizační z PP hrdlové odpadní DN 100 | m | 3 |  | 0
16 |  |  | Zkouška těsnosti potrubí kanalizace vodou | m | 4 |  | 0
17 |  |  | Přesun hmot pro rozvody potrubí v objektech v do 12 m | % | 1 |  | 0
18 |  | Celkem za | 4 Trubní vedení - vnitřní připojovací a stoupací gravitační kanalizace |  |  |  | 0
19 |  | 5 | Trubní vedení - kanalizace tvarovky, armatury, výpustky
20 |  |  | Vyvedení a upevnění odpadních výpustek DN 40 | kus | 1 |  | 0
21 |  |  | Vyvedení a upevnění odpadních výpustek DN 100 | kus | 2 |  | 0
22 |  |  | Napojení na stávající rozvod | kus | 1 |  | 0
23 |  |  | Přesun hmot pro rozvody potrubí v objektech v do 12 m | % | 1 |  | 0
24 |  | Celkem za | 5 Trubní vedení - kanalizace tvarovky, armatury, výpustky |  |  |  | 0
25 |  | 8 | Trubní vedení - vnitřní rozvod studené vody a teplé vody
26 |  |  | Rozvody vody z plastů svařované polyfuzně do D 20 mm PN20 | m | 5 |  | 0
27 |  |  | Rozvody vody z plastů svařované polyfuzně do D 25 mm PN20 | m | 4 |  | 0
28 |  |  | Ochrana vodovodních trubek izolačními trubicemi | m | 9 |  | 0
29 |  |  | Zkouška těsnosti vodovodního potrubí | m | 9 |  | 0
30 |  |  | Proplach a dezinfekce vodovodního potrubí | m | 9 |  | 0
31 |  |  | Napojení na stávající rozvod | kus | 2 |  | 0
32 |  |  | Nosný systém potrubí, kotvení | kg | 1 |  | 0
33 |  |  | Přesun hmot pro rozvody potrubí v objektech v do 12 m | % | 1 |  | 0
34 |  | Celkem za | 8 Trubní vedení - vnitřní rozvod studené vody a teplé vody |  |  |  | 0
35 |  | 9 | Trubní vedení - vodovod armatury, zařízení
36 |  |  | D+M Ventil rohový RV15 s hadičkou | kus | 3 |  | 0
37 |  |  | D+M Vypouštěcí kohout VK15 | kus | 2 |  | 0
38 |  |  | Vyvední výpustku | kus | 5 |  | 0
39 |  |  | Nástěnka závitová K 247 pro baterii G 1/2 s jedním závitem | pár | 1 |  | 0
40 |  |  | Nástěnka závitová K 247 pro ventil G 1/2 s jedním závitem | kus | 3 |  | 0
41 |  |  | Přesun hmot pro armatury v objektech v do 12 m | % | 1 |  | 0
42 |  | Celkem za | 9 Trubní vedení - vodovod armatury, zařízení |  |  |  | 0
43 |  | PSV | PSV Celkem |  |  |  | 0
44 | Díl: |  | VRN + práce
45 |  |  | VRN (doprava, zařízení staveniště) | kus | 1 |  | 0
46 |  |  | Projektové práce dle skutečného provedení | kus | 1 |  | 0
47 |  | Celkem za | VRN + práce |  |  |  | 0
48 | [6 empty] | 0
49
50 |  | NEDÍLNOU SOUČÁSTÍ VÝKAZU VÝMĚR / ROZPOČTU JE PROJEKTOVÁ DOKUMENTACE STAVBY.

## RR - ZTI VNITRNI - VCHOD C
ROZPOČET
(nedílnou součástí je projektová dokumentace)
| Stavba : |  | UHK - OBJEKT K - ČÁSTEČNÁ REKONSTRUKCE A MODERNIZACE - III. ETAPA
| Objekt : |  | UHK PALACHOVY KOLEJE, č.p. 1129 - 1135 a 1289
VCHOD C
č.p. | P.č. | Číslo položky | Název položky | MJ | množství | cena / MJ | celkem (Kč)
|  | HSV | Práce a dodávky HSV
1 | Díl: | 1 | Bourací práce prostupy
2 |  |  | Zemní, bourací práce a zednické přípomoci zajistí stavba dle požadavku profese | kus | 1 |  | 0 | 1 | 0 | 0 | 0 | 0 | 0 | 0
3 |  |  | Demontáž a likvidace stávajícího rozvodu ZTI (vodovod, kanalizace) | kpt | 1 |  | 0
4 |  | Celkem za | 1 Bourací práce prostupy |  |  |  | 0 |  | 0 | 0 | 0 | 0 | 0
5 |  | HSV | HSV Celkem |  |  |  | 0
6 |  | PSV | Práce a dodávky PSV
7 | Díl: | 2 | Trubní vedení - vnitřní ležatá kanalizace splašková
8 |  |  | Potrubí kanalizační z PVC hrdlové ležaté DN 100 systém KG | m | 1 |  | 0
9 |  |  | Potrubí kanalizační z PVC hrdlové ležaté DN 125 systém KG | m | 2 |  | 0
10 |  |  | Zkouška těsnosti potrubí kanalizace vodou | m | 3 |  | 0
11 |  |  | Přesun hmot pro rozvody potrubí v objektech v do 12 m | % | 1 |  | 0
12 |  | Celkem za | 2 Trubní vedení - vnitřní ležatá kanalizace splašková |  |  |  | 0
13 |  | 4 | Trubní vedení - vnitřní připojovací a stoupací gravitační kanalizace
14 |  |  | Potrubí kanalizační z PP hrdlové odpadní DN 40 | m | 1 |  | 0
15 |  |  | Potrubí kanalizační z PP hrdlové odpadní DN 100 | m | 2 |  | 0
16 |  |  | Zkouška těsnosti potrubí kanalizace vodou | m | 3 |  | 0
17 |  |  | Přesun hmot pro rozvody potrubí v objektech v do 12 m | % | 1 |  | 0
18 |  | Celkem za | 4 Trubní vedení - vnitřní připojovací a stoupací gravitační kanalizace |  |  |  | 0
19 |  | 5 | Trubní vedení - kanalizace tvarovky, armatury, výpustky
20 |  |  | Vyvedení a upevnění odpadních výpustek DN 40 | kus | 1 |  | 0
21 |  |  | Vyvedení a upevnění odpadních výpustek DN 100 | kus | 1 |  | 0
22 |  |  | Napojení na stávající rozvod | kus | 1 |  | 0
23 |  |  | Přesun hmot pro rozvody potrubí v objektech v do 12 m | % | 1 |  | 0
24 |  | Celkem za | 5 Trubní vedení - kanalizace tvarovky, armatury, výpustky |  |  |  | 0
25 |  | 8 | Trubní vedení - vnitřní rozvod studené vody a teplé vody
26 |  |  | Rozvody vody z plastů svařované polyfuzně do D 20 mm PN20 | m | 4 |  | 0
27 |  |  | Rozvody vody z plastů svařované polyfuzně do D 25 mm PN20 | m | 4 |  | 0
28 |  |  | Ochrana vodovodních trubek izolačními trubicemi | m | 8 |  | 0
29 |  |  | Zkouška těsnosti vodovodního potrubí | m | 8 |  | 0
30 |  |  | Proplach a dezinfekce vodovodního potrubí | m | 8 |  | 0
31 |  |  | Napojení na stávající rozvod | kus | 2 |  | 0
32 |  |  | Nosný systém potrubí, kotvení | kg | 1 |  | 0
33 |  |  | Přesun hmot pro rozvody potrubí v objektech v do 12 m | % | 1 |  | 0
34 |  | Celkem za | 8 Trubní vedení - vnitřní rozvod studené vody a teplé vody |  |  |  | 0
35 |  | 9 | Trubní vedení - vodovod armatury, zařízení
36 |  |  | D+M Ventil rohový RV15 s hadičkou | kus | 3 |  | 0
37 |  |  | D+M Vypouštěcí kohout VK15 | kus | 2 |  | 0
38 |  |  | Vyvední výpustku | kus | 3 |  | 0
39 |  |  | Nástěnka závitová K 247 pro ventil G 1/2 s jedním závitem | kus | 3 |  | 0
40 |  |  | Přesun hmot pro armatury v objektech v do 12 m | % | 1 |  | 0
41 |  | Celkem za | 9 Trubní vedení - vodovod armatury, zařízení |  |  |  | 0
42 |  | PSV | PSV Celkem |  |  |  | 0
43 | Díl: |  | VRN + práce
44 |  |  | VRN (doprava, zařízení staveniště) | kus | 1 |  | 0
45 |  |  | Projektové práce dle skutečného provedení | kus | 1 |  | 0
46 |  | Celkem za | VRN + práce |  |  |  | 0
47 | [6 empty] | 0
48
49 |  | NEDÍLNOU SOUČÁSTÍ VÝKAZU VÝMĚR / ROZPOČTU JE PROJEKTOVÁ DOKUMENTACE STAVBY.

## RR - ZTI VNITRNI - VCHOD E
ROZPOČET
(nedílnou součástí je projektová dokumentace)
| Stavba : |  | UHK - OBJEKT K - ČÁSTEČNÁ REKONSTRUKCE A MODERNIZACE - III. ETAPA
| Objekt : |  | UHK PALACHOVY KOLEJE, č.p. 1129 - 1135 a 1289
VCHOD E
č.p. | P.č. | Číslo položky | Název položky | MJ | množství | cena / MJ | celkem (Kč)
|  | HSV | Práce a dodávky HSV
1 | Díl: | 1 | Bourací práce prostupy
2 |  |  | Zemní, bourací práce a zednické přípomoci zajistí stavba dle požadavku profese | kus | 1 |  | 0 | 1 | 0 | 0 | 0 | 0 | 0 | 0
3 |  |  | Demontáž a likvidace stávajícího rozvodu ZTI (vodovod, kanalizace) | kpt | 1 |  | 0
4 |  | Celkem za | 1 Bourací práce prostupy |  |  |  | 0 |  | 0 | 0 | 0 | 0 | 0
5 |  | HSV | HSV Celkem |  |  |  | 0
6 |  | PSV | Práce a dodávky PSV
7 | Díl: | 2 | Trubní vedení - vnitřní ležatá kanalizace splašková
8 |  |  | Potrubí kanalizační z PVC hrdlové ležaté DN 100 systém KG | m | 1 |  | 0
9 |  |  | Potrubí kanalizační z PVC hrdlové ležaté DN 125 systém KG | m | 2 |  | 0
10 |  |  | Zkouška těsnosti potrubí kanalizace vodou | m | 3 |  | 0
11 |  |  | Přesun hmot pro rozvody potrubí v objektech v do 12 m | % | 1 |  | 0
12 |  | Celkem za | 2 Trubní vedení - vnitřní ležatá kanalizace splašková |  |  |  | 0
13 |  | 4 | Trubní vedení - vnitřní připojovací a stoupací gravitační kanalizace
14 |  |  | Potrubí kanalizační z PP hrdlové odpadní DN 40 | m | 1 |  | 0
15 |  |  | Potrubí kanalizační z PP hrdlové odpadní DN 100 | m | 2 |  | 0
16 |  |  | Zkouška těsnosti potrubí kanalizace vodou | m | 3 |  | 0
17 |  |  | Přesun hmot pro rozvody potrubí v objektech v do 12 m | % | 1 |  | 0
18 |  | Celkem za | 4 Trubní vedení - vnitřní připojovací a stoupací gravitační kanalizace |  |  |  | 0
19 |  | 5 | Trubní vedení - kanalizace tvarovky, armatury, výpustky
20 |  |  | Vyvedení a upevnění odpadních výpustek DN 40 | kus | 1 |  | 0
21 |  |  | Vyvedení a upevnění odpadních výpustek DN 100 | kus | 1 |  | 0
22 |  |  | Napojení na stávající rozvod | kus | 1 |  | 0
23 |  |  | Přesun hmot pro rozvody potrubí v objektech v do 12 m | % | 1 |  | 0
24 |  | Celkem za | 5 Trubní vedení - kanalizace tvarovky, armatury, výpustky |  |  |  | 0
25 |  | 8 | Trubní vedení - vnitřní rozvod studené vody a teplé vody
26 |  |  | Rozvody vody z plastů svařované polyfuzně do D 20 mm PN20 | m | 4 |  | 0
27 |  |  | Rozvody vody z plastů svařované polyfuzně do D 25 mm PN20 | m | 4 |  | 0
28 |  |  | Ochrana vodovodních trubek izolačními trubicemi | m | 8 |  | 0
29 |  |  | Zkouška těsnosti vodovodního potrubí | m | 8 |  | 0
30 |  |  | Proplach a dezinfekce vodovodního potrubí | m | 8 |  | 0
31 |  |  | Napojení na stávající rozvod | kus | 2 |  | 0
32 |  |  | Nosný systém potrubí, kotvení | kg | 1 |  | 0
33 |  |  | Přesun hmot pro rozvody potrubí v objektech v do 12 m | % | 1 |  | 0
34 |  | Celkem za | 8 Trubní vedení - vnitřní rozvod studené vody a teplé vody |  |  |  | 0
35 |  | 9 | Trubní vedení - vodovod armatury, zařízení
36 |  |  | D+M Ventil rohový RV15 s hadičkou | kus | 2 |  | 0
37 |  |  | D+M Vypouštěcí kohout VK15 | kus | 2 |  | 0
38 |  |  | Vyvední výpustku | kus | 3 |  | 0
39 |  |  | Nástěnka závitová K 247 pro baterii G 1/2 s jedním závitem | pár | 1 |  | 0
40 |  |  | Nástěnka závitová K 247 pro ventil G 1/2 s jedním závitem | kus | 2 |  | 0
41 |  |  | Přesun hmot pro armatury v objektech v do 12 m | % | 1 |  | 0
42 |  | Celkem za | 9 Trubní vedení - vodovod armatury, zařízení |  |  |  | 0
43 |  | PSV | PSV Celkem |  |  |  | 0
44 | Díl: |  | VRN + práce
45 |  |  | VRN (doprava, zařízení staveniště) | kus | 1 |  | 0
46 |  |  | Projektové práce dle skutečného provedení | kus | 1 |  | 0
47 |  | Celkem za | VRN + práce |  |  |  | 0
48 | [6 empty] | 0
49
50 |  | NEDÍLNOU SOUČÁSTÍ VÝKAZU VÝMĚR / ROZPOČTU JE PROJEKTOVÁ DOKUMENTACE STAVBY.

## RR - ZTI VNITRNI - VCHOD F
ROZPOČET
(nedílnou součástí je projektová dokumentace)
| Stavba : |  | UHK - OBJEKT K - ČÁSTEČNÁ REKONSTRUKCE A MODERNIZACE - III. ETAPA
| Objekt : |  | UHK PALACHOVY KOLEJE, č.p. 1129 - 1135 a 1289
VCHOD F
č.p. | P.č. | Číslo položky | Název položky | MJ | množství | cena / MJ | celkem (Kč)
|  | HSV | Práce a dodávky HSV
1 | Díl: | 1 | Bourací práce prostupy
2 |  |  | Zemní, bourací práce a zednické přípomoci zajistí stavba dle požadavku profese | kus | 1 |  | 0 | 1 | 0 | 0 | 0 | 0 | 0 | 0
3 |  |  | Demontáž a likvidace stávajícího rozvodu ZTI (vodovod, kanalizace) | kpt | 1 |  | 0
4 |  | Celkem za | 1 Bourací práce prostupy |  |  |  | 0 |  | 0 | 0 | 0 | 0 | 0
5 |  | HSV | HSV Celkem |  |  |  | 0
6 |  | PSV | Práce a dodávky PSV
7 | Díl: | 2 | Trubní vedení - vnitřní ležatá kanalizace splašková
8 |  |  | Potrubí kanalizační z PVC hrdlové ležaté DN 100 systém KG | m | 1 |  | 0
9 |  |  | Potrubí kanalizační z PVC hrdlové ležaté DN 125 systém KG | m | 2 |  | 0
10 |  |  | Zkouška těsnosti potrubí kanalizace vodou | m | 3 |  | 0
11 |  |  | Přesun hmot pro rozvody potrubí v objektech v do 12 m | % | 1 |  | 0
12 |  | Celkem za | 2 Trubní vedení - vnitřní ležatá kanalizace splašková |  |  |  | 0
13 |  | 4 | Trubní vedení - vnitřní připojovací a stoupací gravitační kanalizace
14 |  |  | Potrubí kanalizační z PP hrdlové odpadní DN 40 | m | 1 |  | 0
15 |  |  | Potrubí kanalizační z PP hrdlové odpadní DN 100 | m | 3 |  | 0
16 |  |  | Zkouška těsnosti potrubí kanalizace vodou | m | 4 |  | 0
17 |  |  | Přesun hmot pro rozvody potrubí v objektech v do 12 m | % | 1 |  | 0
18 |  | Celkem za | 4 Trubní vedení - vnitřní připojovací a stoupací gravitační kanalizace |  |  |  | 0
19 |  | 5 | Trubní vedení - kanalizace tvarovky, armatury, výpustky
20 |  |  | Vyvedení a upevnění odpadních výpustek DN 40 | kus | 1 |  | 0
21 |  |  | Vyvedení a upevnění odpadních výpustek DN 100 | kus | 2 |  | 0
22 |  |  | Napojení na stávající rozvod | kus | 1 |  | 0
23 |  |  | Přesun hmot pro rozvody potrubí v objektech v do 12 m | % | 1 |  | 0
24 |  | Celkem za | 5 Trubní vedení - kanalizace tvarovky, armatury, výpustky |  |  |  | 0
25 |  | 8 | Trubní vedení - vnitřní rozvod studené vody a teplé vody
26 |  |  | Rozvody vody z plastů svařované polyfuzně do D 20 mm PN20 | m | 5 |  | 0
27 |  |  | Rozvody vody z plastů svařované polyfuzně do D 25 mm PN20 | m | 4 |  | 0
28 |  |  | Ochrana vodovodních trubek izolačními trubicemi | m | 9 |  | 0
29 |  |  | Zkouška těsnosti vodovodního potrubí | m | 9 |  | 0
30 |  |  | Proplach a dezinfekce vodovodního potrubí | m | 9 |  | 0
31 |  |  | Napojení na stávající rozvod | kus | 2 |  | 0
32 |  |  | Nosný systém potrubí, kotvení | kg | 1 |  | 0
33 |  |  | Přesun hmot pro rozvody potrubí v objektech v do 12 m | % | 1 |  | 0
34 |  | Celkem za | 8 Trubní vedení - vnitřní rozvod studené vody a teplé vody |  |  |  | 0
35 |  | 9 | Trubní vedení - vodovod armatury, zařízení
36 |  |  | D+M Ventil rohový RV15 s hadičkou | kus | 3 |  | 0
37 |  |  | D+M Vypouštěcí kohout VK15 | kus | 2 |  | 0
38 |  |  | Vyvední výpustku | kus | 5 |  | 0
39 |  |  | Nástěnka závitová K 247 pro baterii G 1/2 s jedním závitem | pár | 1 |  | 0
40 |  |  | Nástěnka závitová K 247 pro ventil G 1/2 s jedním závitem | kus | 3 |  | 0
41 |  |  | Přesun hmot pro armatury v objektech v do 12 m | % | 1 |  | 0
42 |  | Celkem za | 9 Trubní vedení - vodovod armatury, zařízení |  |  |  | 0
43 |  | PSV | PSV Celkem |  |  |  | 0
44 | Díl: |  | VRN + práce
45 |  |  | VRN (doprava, zařízení staveniště) | kus | 1 |  | 0
46 |  |  | Projektové práce dle skutečného provedení | kus | 1 |  | 0
47 |  | Celkem za | VRN + práce |  |  |  | 0
48 | [6 empty] | 0
49
50 |  | NEDÍLNOU SOUČÁSTÍ VÝKAZU VÝMĚR / ROZPOČTU JE PROJEKTOVÁ DOKUMENTACE STAVBY.

## Rekapit RR - VCHOD A
Rozpočet akce | " UHK Palachovy koleje, č.p. 1129 - 1135 a 1289, Částečná rekonstrukce a modernizace - III.etapa "
" K " - Částečná rekonstrukce a modernizace společných prostor - III.ETAPA - vchod "A" k.ú. Nový Hradec Králové (647187), Česká republika
( Výkaz výměr akce ) | Část: D.1.4.g) - ZAŘÍZENÍ SILNOPROUDÉ ELEKTROTECHNIKY VČ. BLESKOSVODU
[7 empty] | Do rozpočtu cenu DPS: | 0
Datum: 25.03.2022 |  |  | Vyhotovil: |  | Ing. Radko Vondra |  | Výkaz výměr: | 0
Archivní číslo:
Kontroloval: | Ing. Radko Vondra |  | Cenová úroveň : |  | 01/2022
ZÁKLADNÍ NÁKLADY:
1. Dodávky celkem : |  |  |  | 0 |  | Kč
2. Doprava (4%) a přesun (2%) dodávek : |  |  | 6% | 0 |  | Kč
3. Montážní materiál : |  |  |  | 0 |  | Kč
4. Montážní práce : |  |  |  | 0 |  | Kč
5. Zemní práce : |  |  |  | 0 |  | Kč
MEZISOUČET 1 |  |  |  | 0 |  | Kč
PPP z montáží : |  |  | 5% | 0 |  | Kč
PPP ze ZP : |  |  | 1.5% | 0 |  | Kč
MEZISOUČET 2 |  |  |  | 0 |  | Kč
ZÁKLADNÍ NÁKLADY CELKEM |  |  |  | 0 |  | Kč
VEDLEJŠÍ NÁKLADY
Zařízení staveniště a mimostaveništní doprava (ZS+MD) : |  |  | 1.5% | 0 |  | Kč
Provozní vlivy : |  |  | 1.8% | 0 |  | Kč
VEDLEJŠÍ NÁKLADY CELKEM |  |  |  | 0 |  | Kč
Kompletační činnost : |  |  | 1.5% | 0 |  | Kč
NÁKLADY CELKEM /bez DPH/ |  |  |  | 0 |  | Kč |  |  | 0
|  | DPH v % : | 0% | 0 |  | Kč
|  | DPH v % : | 21% | 0 |  | Kč
NÁKLADY CELKEM /s DPH 21%/ |  |  |  | 0 |  | Kč

## RR - VCHOD A
řádek |  | Výkaz výměr: " UHK Palachovy koleje, č.p. 1129 - 1135 a 1289, Částečná rekonstrukce a modernizace - III.etapa " | [9 empty] | Rozpočet: | 1 |  | 1
|  | Rozpočet: " K " - Rekonstrukce a modernizace společných prostor - III. ETAPA, - vchod "A" | [9 empty] | Výkaz výměr: | 0
|  |  | měrné jednotky | vchod "A" | Cena za jednotku | Souhr materiál | Montáž za jednotku | Souhrn montáž | Souhrn za celek | POZNÁMKA: | jednotková cena materiálu | násobitel jedn. ceny mater. | jednotková cena montáže | změřená výměra | násobitel výměry
1
2 | K | DODÁVKY INSTALACE - Rekonstrukce a modernizace společných prostor v 1.PP-1.NP, - vchody "A-B"
3
4 |  | Dodávky
5 |  | Rozvodnice RA1 - plastová nástěnná rozvodnice s ocelovými dveřmi, počet modulů 3x12 = 36modulů, IP30/40, třída izolace II., jmen. proud 32A (dle schematu č. 1E40) | ks | 1 |  | 0 |  |  | 0 |  | 19800 |  | 0
6 |  | Dodávky celkem |  |  |  | 0
7
8
9 |  | INSTALACE - Rekonstrukce a modernizace společných prostor, - vchod "A"
10
11 |  | KABELY - VODIČE
12 |  | Kabel CYKY-J5x6 | m | 10 |  | 0 |  |  | 0 |  | 105 |  | 0
13 |  | Kabel CYKY-J5x2,5 | m | 10 |  | 0 |  |  | 0 |  | 32 |  | 0
14 |  | Kabel CYKY-J3x2,5 | m | 100 |  | 0 |  |  | 0 |  | 24 |  | 0
15 |  | Kabel CYKY-J3x1,5 | m | 50 |  | 0 |  |  | 0 |  | 22 |  | 0
16 |  | Kabel CYKY-O3x1,5 | m | 5 |  | 0 |  |  | 0 |  | 22 |  | 0
17 |  | Kabel CYKY-O2x1,5 | m | 8 |  | 0 |  |  | 0 |  | 20 |  | 0
18 |  | DATA kabel UTP cat. 6E na propojení serverů s datovými zásuvkami internetu | m | 52 |  | 0 |  |  | 0 |  | 8.5 |  | 0
19
20 |  | KRABICE - SVORKY
21 |  | SVORKY BEZŠROUBOVÉ 1-2,5MM2 (SET) | set | 1 |  | 0 |  |  | 0 |  | 150 |  | 0
22 |  | Krab. rozbočná s víčkem - přisazená IP42 / 6 vývodů | ks | 16 |  | 0 |  |  | 0 |  | 82 |  | 0
23
24 |  | ZÁSUVKY
25 |  | Zásuvka přisazená 230V, 16A, 2P+PE, IP44 - bílá | ks | 11 |  | 0 |  |  | 0 |  | 145 |  | 0
26 |  | Zásuvka nástěnná 400V, 16A, IP44 | ks | 1 |  | 0 |  |  | 0 |  | 124 |  | 0
27 |  | Zásuvka lištová, profil 45x45, 230V, 16A - červená | ks | 6 |  | 0 |  |  | 0 |  | 94 |  | 0
28 |  | Zásuvka lištová, profil 45x45, 230V, 16A - bílá | ks | 10 |  | 0 |  |  | 0 |  | 90 |  | 0
29 |  | Zásuvka datová pro internet, profil 22,5x45, do lišty | ks | 6 |  | 0 |  |  | 0 |  | 42 |  | 0
30
31 |  | SPÍNAČE
32 |  | SPÍNAČ řazení č.1 nástěnný - IP42 | ks | 5 |  | 0 |  |  | 0 |  | 85 |  | 0
33 |  | SPÍNAČ řazení č.5 nástěnný - IP42 | ks | 2 |  | 0 |  |  | 0 |  | 94 |  | 0
34 |  | Časové relé pro prodloužení chodu ventilátoru - do krabice | ks | 1 |  | 0 |  |  | 0 |  | 115 |  | 0
35
36 |  | SVÍTIDLA
37 |  | Svítidlo nouzové 1 hodina, přisazené, IP40 / + tabulka EXIT | ks | 1 |  | 0 |  |  | 0 |  | 220 |  | 0
38 |  | Svítidlo interiérové 1xE27, IP40, přisazené (13W) | ks | 1 |  | 0 |  |  | 0 |  | 750 |  | 0
39 |  | Svítidlo interiérové 1xE27, IP40, přisazené, s detekcí pohybu (13W) | ks | 3 |  | 0 |  |  | 0 |  | 980 |  | 0
40 |  | Světelný zdroj E27/LED (13W) | ks | 1 |  | 0 |  |  | 0 |  | 94 |  | 0
41 |  | Vestavné rastrové svítidlo 60x60 cm, LED bílá, IP40, 50 W, 230 V | ks | 2 |  | 0 |  |  | 0 |  | 2450 |  | 0
42 |  | Zářivka přisazená, LED, IP44, 40W | ks | 10 |  | 0 |  |  | 0 |  | 1920 |  | 0
43
44 |  | ELEKTROINSTALAČNÍ LIŠTY A KANÁLY
45 |  | Plastový elektroinstalační kanál PK90X55 D s příslušenstvím | m | 12 |  | 0 |  |  | 0 |  | 230 |  | 0
46 |  | Elektroinstalační lišta LH60X40 | m | 8 |  | 0 |  |  | 0 |  | 125 |  | 0
47 |  | Elektroinstalační lišta LH40X20 | m | 2 |  | 0 |  |  | 0 |  | 80 |  | 0
48 |  | Elektroinstalační lišta LH20X20 | m | 48 |  | 0 |  |  | 0 |  | 45 |  | 0
49 |  | Elektroinstalační lišta LH20X20 (pro vedení DATA kabelů pro internet) | m | 24 |  | 0 |  |  | 0 |  | 45 |  | 0
50 |  | Hmoždinky M8 s vruty | ks | 80 |  | 0 |  |  | 0 |  | 6.5 |  | 0
51 |  | Doplňky pro lišty (rohy, kryty) | set | 1 |  | 0 |  |  | 0 |  | 320 |  | 0
52
53
54 |  | OSTATNÍ MATERIÁL
55 |  | Sádra stavební 5 kg | kg | 5 |  | 0 |  |  | 0 |  | 14.5 |  | 0
56 |  | Hmoždinky M10 s vruty | ks | 4 |  | 0 |  |  | 0 |  | 9.4 |  | 0
57 |  | Hmoždinky M8 s vruty (vyjma instalačních lišt) | ks | 90 |  | 0 |  |  | 0 |  | 6.5 |  | 0
58
59 |  | ÚPRAVA STÁVAJÍCÍCH ROZVADĚČŮ JOP
60 |  | Zavedení kabelu *J5x6 do rozvaděče | hod | 2 |  |  |  | 0 | 0 |  | 0 |  | 450
61 |  | Instalace jističe (B20/3) | hod | 1 |  |  |  | 0 | 0 |  | 0 |  | 450
62 |  | Propojení jističe na přípojnice | hod | 0.5 |  |  |  | 0 | 0 |  | 0 |  | 450
63 |  | Úprava krycích masek | hod | 1 |  |  |  | 0 | 0 |  | 0 |  | 450
64 |  | Jistič B20/3 | ks | 1 |  | 0 |  |  | 0 |  | 550 |  | 0
65 |  | Vodič AYY6mm2 / černý (hnědý) | m | 6 |  | 0 |  |  | 0 |  | 24 |  | 0
66
67 |  | ÚPRAVA STÁVAJÍCÍHO ROZVADĚČE RA2
68 |  | Zavedení kabelů do rozvaděče | hod | 2 |  |  |  | 0 | 0 |  | 0 |  | 450
69 |  | Instalace jističů a chráničů | hod | 2 |  |  |  | 0 | 0 |  | 0 |  | 450
70 |  | Propojení jističů na přípojnice | hod | 1 |  |  |  | 0 | 0 |  | 0 |  | 450
71 |  | Úprava krycích masek | hod | 1 |  |  |  | 0 | 0 |  | 0 |  | 450
72 |  | Jistič B16/1/0,03A | ks | 2 |  | 0 |  |  | 0 |  | 1500 |  | 0
73 |  | Jistič B10/1/0,03A | ks | 1 |  | 0 |  |  | 0 |  | 1500 |  | 0
74 |  | Jistič B10/1 | ks | 1 |  | 0 |  |  | 0 |  | 150 |  | 0
75 |  | Podružný instalační materiál do RA2 | set | 1 |  | 0 |  |  | 0 |  | 500 |  | 0
76
77 |  | MONTÁŽNÍ PRÁCE BEZ MATERIÁLU
78 |  | PRŮRAZ DO PANELOVÉ ZDI DO 10X10 cm (strojně) | ks | 8 |  |  |  | 0 | 0 |  | 0 |  | 180
79 |  | Ukončení vodičů v rozvaděči (vodiče do 6 mm2) | ks | 46 |  |  |  | 0 | 0 |  | 0 |  | 4.5
80 |  | Ukončení vodičů v rozbočných krabicích (vodiče do 6 mm2) | ks | 42 |  |  |  | 0 | 0 |  | 0 |  | 3.2
81 |  | Ukončení vodičů ve svítidlech (vodiče do 6 mm2) | ks | 48 |  |  |  | 0 | 0 |  | 0 |  | 4.8
82 |  | Demontáž stávajících dotčených rozvodů NN v objektu A, B | hod | 4 |  |  |  | 0 | 0 |  | 0 |  | 450
83 |  | Nezbytné přemístění vodičů DATA rozvodů při montážích elektro | hod | 2.5 |  |  |  | 0 | 0 |  | 0 |  | 450
84 |  | Montáž nového rozvaděče RA1, RB2 | ks | 1 |  |  |  | 0 | 0 |  | 0 |  | 420
85 |  | Zpětné připojení ventilátorů na wc | hod | 0.8 |  |  |  | 0 | 0 |  | 0 |  | 450
86 |  | Stavební přípomoce ve stavebních konstrukcích | NH | 10 |  |  |  | 0 | 0 |  | 0 |  | 450
87 |  | MONTÁŽE - Demontážní práce bez rozlišení (1prostor á 2lidi á 4,0NH=8NH) | NH | 8 |  |  |  | 0 | 0 |  | 0 |  | 450
88 |  | MONTÁŽE - Montážní práce bez rozlišení - úpravy stávajících nosných tras a využívaných rozvodů (1prostor á 2lidi | NH | 10 |  |  |  | 0 | 0 |  | 0 |  | 450
89 |  | MONTÁŽE - Montážní práce bez rozlišení (1prostor á 2lidi á 12,0NH=24NH) | NH | 24 |  |  |  | 0 | 0 |  | 0 |  | 450
90 |  | MONTÁŽE - kompletační práce a vyzkoušení (1prostor á 2lidi á 2,5NH=5NH) | NH | 5 |  |  |  | 0 | 0 |  | 0 |  | 450
91
92 |  | Inženýrská činnost hlavního zhotovitele a koordinace při provádění (1prostor á 3NH) | NH-GD | 3 |  |  |  | 0 | 0 |  | 0 |  | 450
93 |  | Autorský občasný dozor GP a technická koordinace při provádění (1prostor á 2,5NH) | NH-PD | 2.5 |  |  |  | 0 | 0 |  | 0 |  | 450
94 |  | Cestovné k občasnému AD pro GP a technické koordinace při provádění (1prostor á 2x á 10km) | km | 20 |  | 0 |  |  | 0 |  | 15 |  | 0
95 |  | Výchozí revize elektrického zařízení (1prostor á 2,5NH) | NH-RT | 2.5 |  |  |  | 0 | 0 |  | 0 |  | 450
96 |  | Spolupráce zhotovitele s RT při výchozí revizi elektrického zařízení (1prostor á 1,5NH) | NH | 1.5 |  |  |  | 0 | 0 |  | 0 |  | 450
97 |  | Manipulace, doprava a uložení odpadů dle vyhlášky o odpadech (1prostor á 1set) | set | 1 |  | 0 |  | 0 | 0 |  | 250 |  | 200
98 |  | Podružný montážní materiál 6% | prc | 4 | 0 | 0 |  |  | 0
99
100 | ΣK | INSTALACE celkem - Rekonstrukce a modernizace společných prostor- III. ETAPA, - vchod "A" |  |  |  | 0 |  | 0 | 0

## Rekapit RR - VCHOD B
Rozpočet akce | " UHK Palachovy koleje, č.p. 1129 - 1135 a 1289, Částečná rekonstrukce a modernizace - III.etapa "
" K " - Částečná rekonstrukce a modernizace společných prostor v 1.PP-1.NP - vchody "A-B" k.ú. Nový Hradec Králové (647187), Česká republika
( Výkaz výměr akce ) | Část: D.1.4.g) - ZAŘÍZENÍ SILNOPROUDÉ ELEKTROTECHNIKY VČ. BLESKOSVODU
[7 empty] | Do rozpočtu cenu DPS: | 0
Datum: 25.03.2022 |  |  | Vyhotovil: |  | Ing. Radko Vondra |  | Výkaz výměr: | 0
Archivní číslo:
Kontroloval: | Ing. Radko Vondra |  | Cenová úroveň : |  | 01/2022
ZÁKLADNÍ NÁKLADY:
1. Dodávky celkem : |  |  |  | 0 |  | Kč
2. Doprava (4%) a přesun (2%) dodávek : |  |  | 6% | 0 |  | Kč
3. Montážní materiál : |  |  |  | 0 |  | Kč
4. Montážní práce : |  |  |  | 0 |  | Kč
5. Zemní práce : |  |  |  | 0 |  | Kč
MEZISOUČET 1 |  |  |  | 0 |  | Kč
PPP z montáží : |  |  | 5% | 0 |  | Kč
PPP ze ZP : |  |  | 1.5% | 0 |  | Kč
MEZISOUČET 2 |  |  |  | 0 |  | Kč
ZÁKLADNÍ NÁKLADY CELKEM |  |  |  | 0 |  | Kč
VEDLEJŠÍ NÁKLADY
Zařízení staveniště a mimostaveništní doprava (ZS+MD) : |  |  | 1.5% | 0 |  | Kč
Provozní vlivy : |  |  | 1.8% | 0 |  | Kč
VEDLEJŠÍ NÁKLADY CELKEM |  |  |  | 0 |  | Kč
Kompletační činnost : |  |  | 1.5% | 0 |  | Kč
NÁKLADY CELKEM /bez DPH/ |  |  |  | 0 |  | Kč |  |  | 0
|  | DPH v % : | 0% | 0 |  | Kč
|  | DPH v % : | 21% | 0 |  | Kč
NÁKLADY CELKEM /s DPH 21%/ |  |  |  | 0 |  | Kč

## RR - VCHOD B
řádek |  | Výkaz výměr: " UHK Palachovy koleje, č.p. 1129 - 1135 a 1289, Částečná rekonstrukce a modernizace - III.etapa " | [9 empty] | Rozpočet: | 1 |  | 1
|  | Rozpočet: " K " - Rekonstrukce a modernizace společných prostor - III. ETAPA, - vchod "A" | [9 empty] | Výkaz výměr: | 0
|  |  | měrné jednotky | vchod "B" | Cena za jednotku | Souhr materiál | Montáž za jednotku | Souhrn montáž | Souhrn za celek | POZNÁMKA: | jednotková cena materiálu | násobitel jedn. ceny mater. | jednotková cena montáže | změřená výměra | násobitel výměry
1
2 | K | DODÁVKY INSTALACE - Rekonstrukce a modernizace společných prostor - III. ETAPA, - vchod "B"
3
4 |  | Dodávky
5 |  | Rozvodnice RB2 - plastová nástěnná rozvodnice s ocelovými dveřmi, počet modulů 3x12 = 36modulů, IP30/40, třída izolace II., jmen. proud 32A (dle schematu č. 1E42) | ks | 1 |  | 0 |  |  | 0 |  | 17500 |  | 0
6 |  | Dodávky celkem |  |  |  | 0
7
8
9 |  | INSTALACE - Rekonstrukce a modernizace společných prostor - III. ETAPA, - vchod "B"
10
11 |  | KABELY - VODIČE
12 |  | Kabel CYKY-J5x6 | m | 7 |  | 0 |  |  | 0 |  | 105 |  | 0
13 |  | Kabel CYKY-J3x2,5 | m | 55 |  | 0 |  |  | 0 |  | 24 |  | 0
14 |  | Kabel CYKY-J3x1,5 | m | 50 |  | 0 |  |  | 0 |  | 22 |  | 0
15 |  | Kabel CYKY-O3x1,5 | m | 4 |  | 0 |  |  | 0 |  | 22 |  | 0
16 |  | Kabel CYKY-O2x1,5 | m | 4 |  | 0 |  |  | 0 |  | 20 |  | 0
17 |  | DATA kabel UTP cat. 6E na propojení serverů s datovými zásuvkami internetu | m | 48 |  | 0 |  |  | 0 |  | 8.5 |  | 0
18
19 |  | KRABICE - SVORKY
20 |  | SVORKY BEZŠROUBOVÉ 1-2,5MM2 (SET) | set | 1 |  | 0 |  |  | 0 |  | 150 |  | 0
21 |  | Krab. rozbočná s víčkem - přisazená IP42 / 6 vývodů | ks | 11 |  | 0 |  |  | 0 |  | 82 |  | 0
22
23 |  | ZÁSUVKY
24 |  | Zásuvka přisazená 230V, 16A, 2P+PE, IP44 - bílá | ks | 8 |  | 0 |  |  | 0 |  | 145 |  | 0
25 |  | Zásuvka přisazená 230V, 16A, 2x 2P+PE, IP44 - zdvojená, bílá | ks | 2 |  | 0 |  |  | 0 |  | 165 |  | 0
26 |  | Zásuvka přisazená 230V, 16A, 2P+PE, IP44 - hnědá (rozvod PC) | ks | 3 |  | 0 |  |  | 0 |  | 149 |  | 0
27 |  | Zásuvka nástěnná 400V, 16A, IP44 | ks | 3 |  | 0 |  |  | 0 |  | 124 |  | 0
28
29 |  | SPÍNAČE
30 |  | SPÍNAČ řazení č.1 nástěnný - IP42 | ks | 2 |  | 0 |  |  | 0 |  | 85 |  | 0
31 |  | SPÍNAČ řazení č.5 nástěnný - IP42 | ks | 2 |  | 0 |  |  | 0 |  | 94 |  | 0
32 |  | Časové relé pro prodloužení chodu ventilátoru - do krabice | ks | 1 |  | 0 |  |  | 0 |  | 115 |  | 0
33 |  | Pobybové čidlo nástěnné 230 V, 180°, s denní výlukou | ks | 2 |  | 0 |  |  | 0 |  | 230 |  | 0
34
35 |  | SVÍTIDLA
36 |  | Svítidlo nouzové 1 hodina, přisazené, IP40 / + tabulka EXIT | ks | 2 |  | 0 |  |  | 0 |  | 220 |  | 0
37 |  | Svítidlo interiérové 1xE27, IP40, přisazené (13W) | ks | 1 |  | 0 |  |  | 0 |  | 750 |  | 0
38 |  | Svítidlo interiérové do rastru, kulaté, IP40, LED | ks | 5 |  | 0 |  |  | 0 |  | 1650 |  | 0
39 |  | Světelný zdroj E27/LED (13W) | ks | 1 |  | 0 |  |  | 0 |  | 94 |  | 0
40 |  | Zářivka přisazená, LED, IP40, 40W | ks | 6 |  | 0 |  |  | 0 |  | 1850 |  | 0
41 |  | Zářivka přisazená, LED, IP44, 40W | ks | 2 |  | 0 |  |  | 0 |  | 1920 |  | 0
42
43 |  | ELEKTROINSTALAČNÍ LIŠTY A KANÁLY
44 |  | Elektroinstalační lišta LH40X20 | m | 4 |  | 0 |  |  | 0 |  | 80 |  | 0
45 |  | Elektroinstalační lišta LH20X20 | m | 18 |  | 0 |  |  | 0 |  | 45 |  | 0
46 |  | Elektroinstalační lišta LH20X20 (pro vedení DATA kabelů pro internet) | m | 16 |  | 0 |  |  | 0 |  | 45 |  | 0
47 |  | Hmoždinky M8 s vruty | ks | 40 |  | 0 |  |  | 0 |  | 6.5 |  | 0
48 |  | Doplňky pro lišty (rohy, kryty) | set | 1 |  | 0 |  |  | 0 |  | 320 |  | 0
49
50 |  | KABELOVÝ ŽLAB DRÁTĚNÝ
51 |  | Drátěný žlab - 100x60x2000 | ks | 4 |  | 0 |  |  | 0 |  | 320 |  | 0
52 |  | Držák do stropu | ks | 8 |  | 0 |  |  | 0 |  | 45 |  | 0
53 |  | Závitová tyč M8-1000mm | ks | 3 |  | 0 |  |  | 0 |  | 42 |  | 0
54 |  | Závěs středový | ks | 8 |  | 0 |  |  | 0 |  | 48 |  | 0
55 |  | Matice M8, podložka pérová M8 | ks | 24 |  | 0 |  |  | 0 |  | 1.5 |  | 0
56 |  | Spojka žlabu včetně šroubů | ks | 6 |  | 0 |  |  | 0 |  | 26 |  | 0
57 |  | Pospojení žlabů dle ČSN - spojka uzemňovací (Cy6mm2) | ks | 3 |  | 0 |  |  | 0 |  | 18 |  | 0
58 |  | Hmoždinka na uchycení stropního držáku | ks | 8 |  | 0 |  |  | 0 |  | 6.5 |  | 0
59 |  | Vodič CYY4mm2 / ZŽ pro pospojení žlabu na přípojnici PEN | m | 4 |  | 0 |  |  | 0 |  | 18 |  | 0
60
61 |  | OSTATNÍ MATERIÁL
62 |  | Sádra stavební 5 kg | kg | 5 |  | 0 |  |  | 0 |  | 14.5 |  | 0
63 |  | Hmoždinky M10 s vruty | ks | 4 |  | 0 |  |  | 0 |  | 9.4 |  | 0
64 |  | Hmoždinky M8 s vruty (vyjma instalačních lišt) | ks | 90 |  | 0 |  |  | 0 |  | 6.5 |  | 0
65
66 |  | ÚPRAVA STÁVAJÍCÍCH ROZVADĚČŮ JOP
67 |  | Zavedení kabelu *J5x6 do rozvaděče | hod | 2 |  |  |  | 0 | 0 |  | 0 |  | 450
68 |  | Instalace jističe (B20/3) | hod | 1 |  |  |  | 0 | 0 |  | 0 |  | 450
69 |  | Propojení jističe na přípojnice | hod | 0.5 |  |  |  | 0 | 0 |  | 0 |  | 450
70 |  | Úprava krycích masek | hod | 1 |  |  |  | 0 | 0 |  | 0 |  | 450
71 |  | Jistič B20/3 | ks | 1 |  | 0 |  |  | 0 |  | 550 |  | 0
72 |  | Vodič AYY6mm2 / černý (hnědý) | m | 6 |  | 0 |  |  | 0 |  | 24 |  | 0
73
74
75 |  | MONTÁŽNÍ PRÁCE BEZ MATERIÁLU
76 |  | PRŮRAZ DO PANELOVÉ ZDI DO 10X10 cm (strojně) | ks | 8 |  |  |  | 0 | 0 |  | 0 |  | 180
77 |  | Ukončení vodičů v rozvaděči (vodiče do 6 mm2) | ks | 29 |  |  |  | 0 | 0 |  | 0 |  | 4.5
78 |  | Ukončení vodičů v rozbočných krabicích (vodiče do 6 mm2) | ks | 42 |  |  |  | 0 | 0 |  | 0 |  | 3.2
79 |  | Ukončení vodičů ve svítidlech (vodiče do 6 mm2) | ks | 48 |  |  |  | 0 | 0 |  | 0 |  | 4.8
80 |  | Demontáž stávajících dotčených rozvodů NN v objektu A, B | hod | 4 |  |  |  | 0 | 0 |  | 0 |  | 450
81 |  | Nezbytné přemístění vodičů DATA rozvodů při montážích elektro | hod | 2.5 |  |  |  | 0 | 0 |  | 0 |  | 450
82 |  | Montáž nového rozvaděče RA1, RB2 | ks | 1 |  |  |  | 0 | 0 |  | 0 |  | 420
83 |  | Zpětné připojení ventilátorů na wc | hod | 0.8 |  |  |  | 0 | 0 |  | 0 |  | 450
84 |  | Stavební přípomoce ve stavebních konstrukcích | NH | 10 |  |  |  | 0 | 0 |  | 0 |  | 450
85 |  | MONTÁŽE - Demontážní práce bez rozlišení (1prostor á 2lidi á 4,0NH=8NH) | NH | 8 |  |  |  | 0 | 0 |  | 0 |  | 450
86 |  | MONTÁŽE - Montážní práce bez rozlišení - úpravy stávajících nosných tras a využívaných rozvodů (1prostor á 2lidi | NH | 10 |  |  |  | 0 | 0 |  | 0 |  | 450
87 |  | MONTÁŽE - Montážní práce bez rozlišení (1prostor á 2lidi á 12,0NH=24NH) | NH | 24 |  |  |  | 0 | 0 |  | 0 |  | 450
88 |  | MONTÁŽE - kompletační práce a vyzkoušení (1prostor á 2lidi á 2,5NH=5NH) | NH | 5 |  |  |  | 0 | 0 |  | 0 |  | 450
89
90 |  | Inženýrská činnost hlavního zhotovitele a koordinace při provádění (1prostor á 3NH) | NH-GD | 3 |  |  |  | 0 | 0 |  | 0 |  | 450
91 |  | Autorský občasný dozor GP a technická koordinace při provádění (1prostor á 2,5NH) | NH-PD | 2.5 |  |  |  | 0 | 0 |  | 0 |  | 450
92 |  | Cestovné k občasnému AD pro GP a technické koordinace při provádění (1prostor á 2x á 10km) | km | 20 |  | 0 |  |  | 0 |  | 15 |  | 0
93 |  | Výchozí revize elektrického zařízení (1prostor á 2,5NH) | NH-RT | 2.5 |  |  |  | 0 | 0 |  | 0 |  | 450
94 |  | Spolupráce zhotovitele s RT při výchozí revizi elektrického zařízení (1prostor á 1,5NH) | NH | 1.5 |  |  |  | 0 | 0 |  | 0 |  | 450
95 |  | Manipulace, doprava a uložení odpadů dle vyhlášky o odpadech (1prostor á 1set) | set | 1 |  | 0 |  | 0 | 0 |  | 250 |  | 200
96 |  | Podružný montážní materiál 6% | prc | 4 | 0 | 0 |  |  | 0
97
98 | ΣK | INSTALACE celkem - Rekonstrukce a modernizace společných prostor - III. ETAPA, - vchod "B" |  |  |  | 0 |  | 0 | 0

## Rekapit RR - VCHOD C
Rozpočet akce | " UHK Palachovy koleje, č.p. 1129 - 1135 a 1289, Částečná rekonstrukce a modernizace - III.etapa "
" K " - Částečná rekonstrukce a modernizace společných prostor - III.ETAPA - vchod "C" k.ú. Nový Hradec Králové (647187), Česká republika
( Výkaz výměr akce ) | Část: D.1.4.g) - ZAŘÍZENÍ SILNOPROUDÉ ELEKTROTECHNIKY VČ. BLESKOSVODU
[7 empty] | Do rozpočtu cenu DPS: | 0
Datum: 25.03.2022 |  |  | Vyhotovil: |  | Ing. Radko Vondra |  | Výkaz výměr: | 0
Archivní číslo:
Kontroloval: | Ing. Radko Vondra |  | Cenová úroveň : |  | 01/2022
ZÁKLADNÍ NÁKLADY:
1. Dodávky celkem : |  |  |  | 0 |  | Kč
2. Doprava (4%) a přesun (2%) dodávek : |  |  | 6% | 0 |  | Kč
3. Montážní materiál : |  |  |  | 0 |  | Kč
4. Montážní práce : |  |  |  | 0 |  | Kč
5. Zemní práce : |  |  |  | 0 |  | Kč
MEZISOUČET 1 |  |  |  | 0 |  | Kč
PPP z montáží : |  |  | 5% | 0 |  | Kč
PPP ze ZP : |  |  | 1.5% | 0 |  | Kč
MEZISOUČET 2 |  |  |  | 0 |  | Kč
ZÁKLADNÍ NÁKLADY CELKEM |  |  |  | 0 |  | Kč
VEDLEJŠÍ NÁKLADY
Zařízení staveniště a mimostaveništní doprava (ZS+MD) : |  |  | 1.5% | 0 |  | Kč
Provozní vlivy : |  |  | 1.8% | 0 |  | Kč
VEDLEJŠÍ NÁKLADY CELKEM |  |  |  | 0 |  | Kč
Kompletační činnost : |  |  | 1.5% | 0 |  | Kč
NÁKLADY CELKEM /bez DPH/ |  |  |  | 0 |  | Kč |  |  | 0
|  | DPH v % : | 0% | 0 |  | Kč
|  | DPH v % : | 21% | 0 |  | Kč
NÁKLADY CELKEM /s DPH 21%/ |  |  |  | 0 |  | Kč

## RR - VCHOD C
řádek |  | Výkaz výměr: " UHK Palachovy koleje, č.p. 1129 - 1135 a 1289, Částečná rekonstrukce a modernizace - III.etapa " | [9 empty] | Rozpočet: | 1 |  | 1
|  | Rozpočet: " K " - Rekonstrukce a modernizace společných prostor - III.ETAPA, - vchod "C" | [9 empty] | Výkaz výměr: | 0
|  |  | měrné jednotky | vchod "C" | Cena za jednotku | Souhr materiál | Montáž za jednotku | Souhrn montáž | Souhrn za celek | POZNÁMKA: | jednotková cena materiálu | násobitel jedn. ceny mater. | jednotková cena montáže | změřená výměra | násobitel výměry
1
2 | K | DODÁVKY INSTALACE - Rekonstrukce a modernizace společných prostor - III. ETAPA, - vchod "C"
3
4 |  | Dodávky
5 |  | Rozvodnice RC3 - plastová nástěnná rozvodnice s ocelovými dveřmi, počet modulů 2x12 = 24modulů, IP30/40, třída izolace II., jmen. proud 32A (dle schematu č. 1E43) | ks | 1 |  | 0 |  |  | 0 |  | 11500 |  | 0
6 |  | Rozvodnice RC2 - plastová nástěnná rozvodnice s ocelovými dveřmi, počet modulů 3x12 = 36modulů, IP30/40, třída izolace II., jmen. proud 32A (dle schematu č. 1E44) | ks | 1 |  | 0 |  |  | 0 |  | 15500 |  | 0
7 |  | Dodávky celkem |  |  |  | 0
8
9
10 |  | INSTALACE - Rekonstrukce a modernizace společných prostor - III.ETAPA, - vchod "C"
11
12 |  | KABELY - VODIČE
13 |  | Kabel CYKY-J5x6 | m | 10 |  | 0 |  |  | 0 |  | 105 |  | 0
14 |  | Kabel CYKY-J5x4 | m | 5 |  | 0 |  |  | 0 |  | 85 |  | 0
15 |  | Kabel CYKY-J3x2,5 | m | 85 |  | 0 |  |  | 0 |  | 24 |  | 0
16 |  | Kabel CYKY-J3x1,5 | m | 72 |  | 0 |  |  | 0 |  | 22 |  | 0
17 |  | Kabel CYKY-O3x1,5 | m | 2 |  | 0 |  |  | 0 |  | 22 |  | 0
18 |  | Kabel CYKY-O2x1,5 | m | 6 |  | 0 |  |  | 0 |  | 20 |  | 0
19 |  | DATA kabel UTP cat. 6E na propojení serverů s datovými zásuvkami internetu | m | 60 |  | 0 |  |  | 0 |  | 8.5 |  | 0
20
21 |  | KRABICE - SVORKY
22 |  | SVORKY BEZŠROUBOVÉ 1-2,5MM2 (SET) | set | 1 |  | 0 |  |  | 0 |  | 150 |  | 0
23 |  | Krab. rozbočná s víčkem - přisazená IP42 / 6 vývodů | ks | 8 |  | 0 |  |  | 0 |  | 82 |  | 0
24
25 |  | ZÁSUVKY
26 |  | Zásuvka přisazená 230V, 16A, 2P+PE, IP44 - bílá | ks | 8 |  | 0 |  |  | 0 |  | 145 |  | 0
27 |  | Zásuvka přisazená 230V, 16A, 2P+PE, IP44 - hnědá (rozvod PC) | ks | 1 |  | 0 |  |  | 0 |  | 149 |  | 0
28 |  | Zásuvka lištová, profil 45x45, 230V, 16A - červená | ks | 4 |  | 0 |  |  | 0 |  | 94 |  | 0
29 |  | Zásuvka lištová, profil 45x45, 230V, 16A - bílá | ks | 8 |  | 0 |  |  | 0 |  | 90 |  | 0
30 |  | Zásuvka datová pro internet, profil 22,5x45, do lišty | ks | 4 |  | 0 |  |  | 0 |  | 42 |  | 0
31 |  | Zásuvka datová pro internet, v nástěnné krabici IP42 | ks | 1 |  | 0 |  |  | 0 |  | 85 |  | 0
32
33 |  | SPÍNAČE
34 |  | SPÍNAČ řazení č.1 nástěnný - IP42 | ks | 4 |  | 0 |  |  | 0 |  | 85 |  | 0
35 |  | Pobybové čidlo nástěnné 230 V, 180°, s denní výlukou | ks | 2 |  | 0 |  |  | 0 |  | 230 |  | 0
36
37 |  | SVÍTIDLA
38 |  | Svítidlo nouzové 1 hodina, přisazené, IP40 / + tabulka EXIT | ks | 3 |  | 0 |  |  | 0 |  | 220 |  | 0
39 |  | Svítidlo interiérové 2xE27, IP40, přisazené, s detekcí pohybu (11W) | ks | 1 |  | 0 |  |  | 0 |  | 1140 |  | 0
40 |  | Svítidlo interiérové do rastru, kulaté, IP40, LED | ks | 3 |  | 0 |  |  | 0 |  | 1650 |  | 0
41 |  | Světelný zdroj E27/LED (11W) | ks | 2 |  | 0 |  |  | 0 |  | 85 |  | 0
42 |  | Vestavné rastrové svítidlo 60x60 cm, LED bílá, IP40, 50 W, 230 V | ks | 2 |  | 0 |  |  | 0 |  | 2450 |  | 0
43 |  | Zářivka přisazená, LED, IP40, 40W | ks | 2 |  | 0 |  |  | 0 |  | 1850 |  | 0
44 |  | Zářivka přisazená, LED, IP44, 40W | ks | 2 |  | 0 |  |  | 0 |  | 1920 |  | 0
45
46 |  | ELEKTROINSTALAČNÍ LIŠTY A KANÁLY
47 |  | Plastový elektroinstalační kanál PK90X55 D s příslušenstvím | m | 8 |  | 0 |  |  | 0 |  | 230 |  | 0
48 |  | Elektroinstalační lišta LH40X20 | m | 2 |  | 0 |  |  | 0 |  | 80 |  | 0
49 |  | Elektroinstalační lišta LH20X20 | m | 16 |  | 0 |  |  | 0 |  | 45 |  | 0
50 |  | Elektroinstalační lišta LH20X20 (pro vedení DATA kabelů pro internet) | m | 44 |  | 0 |  |  | 0 |  | 45 |  | 0
51 |  | Hmoždinky M8 s vruty | ks | 26 |  | 0 |  |  | 0 |  | 6.5 |  | 0
52 |  | Doplňky pro lišty (rohy, kryty) | set | 1 |  | 0 |  |  | 0 |  | 320 |  | 0
53
54 |  | KABELOVÝ ŽLAB DRÁTĚNÝ
55 |  | Drátěný žlab - 100x60x2000 | ks | 4 |  | 0 |  |  | 0 |  | 320 |  | 0
56 |  | Držák do stropu | ks | 8 |  | 0 |  |  | 0 |  | 45 |  | 0
57 |  | Závitová tyč M8-1000mm | ks | 3 |  | 0 |  |  | 0 |  | 42 |  | 0
58 |  | Závěs středový | ks | 8 |  | 0 |  |  | 0 |  | 48 |  | 0
59 |  | Matice M8, podložka pérová M8 | ks | 24 |  | 0 |  |  | 0 |  | 1.5 |  | 0
60 |  | Spojka žlabu včetně šroubů | ks | 6 |  | 0 |  |  | 0 |  | 26 |  | 0
61 |  | Pospojení žlabů dle ČSN - spojka uzemňovací (Cy6mm2) | ks | 3 |  | 0 |  |  | 0 |  | 18 |  | 0
62 |  | Hmoždinka na uchycení stropního držáku | ks | 8 |  | 0 |  |  | 0 |  | 6.5 |  | 0
63 |  | Vodič CYY4mm2 / ZŽ pro pospojení žlabu na přípojnici PEN | m | 4 |  | 0 |  |  | 0 |  | 18 |  | 0
64
65 |  | OSTATNÍ MATERIÁL
66 |  | Sádra stavební 5 kg | kg | 5 |  | 0 |  |  | 0 |  | 14.5 |  | 0
67 |  | Hmoždinky M10 s vruty | ks | 4 |  | 0 |  |  | 0 |  | 9.4 |  | 0
68 |  | Hmoždinky M8 s vruty (vyjma instalačních lišt) | ks | 70 |  | 0 |  |  | 0 |  | 6.5 |  | 0
69
70 |  | ÚPRAVA STÁVAJÍCÍCH ROZVADĚČŮ JOP
71 |  | Zavedení kabelu *J5x6 do rozvaděče | hod | 2 |  |  |  | 0 | 0 |  | 0 |  | 450
72 |  | Instalace jističe (B20/3) | hod | 2 |  |  |  | 0 | 0 |  | 0 |  | 450
73 |  | Propojení jističe na přípojnice | hod | 1 |  |  |  | 0 | 0 |  | 0 |  | 450
74 |  | Úprava krycích masek | hod | 1 |  |  |  | 0 | 0 |  | 0 |  | 450
75 |  | Jistič B20/3 | ks | 2 |  | 0 |  |  | 0 |  | 550 |  | 0
76 |  | Vodič AYY6mm2 / černý (hnědý) | m | 12 |  | 0 |  |  | 0 |  | 24 |  | 0
77
78
79 |  | MONTÁŽNÍ PRÁCE BEZ MATERIÁLU
80 |  | PRŮRAZ DO PANELOVÉ ZDI DO 10X10 cm (strojně) | ks | 1 |  |  |  | 0 | 0 |  | 0 |  | 180
81 |  | Ukončení vodičů v rozvaděči (vodiče do 6 mm2) | ks | 51 |  |  |  | 0 | 0 |  | 0 |  | 4.5
82 |  | Ukončení vodičů v rozbočných krabicích (vodiče do 6 mm2) | ks | 42 |  |  |  | 0 | 0 |  | 0 |  | 3.2
83 |  | Ukončení vodičů ve svítidlech (vodiče do 6 mm2) | ks | 48 |  |  |  | 0 | 0 |  | 0 |  | 4.8
84 |  | Demontáž stávajících dotčených rozvodů NN v objektu C | hod | 3 |  |  |  | 0 | 0 |  | 0 |  | 450
85 |  | Nezbytné přemístění vodičů DATA rozvodů při montážích elektro | hod | 2.5 |  |  |  | 0 | 0 |  | 0 |  | 450
86 |  | Montáž nového rozvaděče RC3, RC2 | ks | 2 |  |  |  | 0 | 0 |  | 0 |  | 420
87 |  | Stavební přípomoce ve stavebních konstrukcích | NH | 10 |  |  |  | 0 | 0 |  | 0 |  | 450
88 |  | MONTÁŽE - Demontážní práce bez rozlišení (1prostor á 2lidi á 4,0NH=8NH) | NH | 8 |  |  |  | 0 | 0 |  | 0 |  | 450
89 |  | MONTÁŽE - Montážní práce bez rozlišení - úpravy stávajících nosných tras a využívaných rozvodů (1prostor á 2lidi á 5,0NH=10NH) | NH | 10 |  |  |  | 0 | 0 |  | 0 |  | 450
90 |  | MONTÁŽE - Montážní práce bez rozlišení (1prostor á 2lidi á 12,0NH=24NH) | NH | 24 |  |  |  | 0 | 0 |  | 0 |  | 450
91 |  | MONTÁŽE - kompletační práce a vyzkoušení (1prostor á 2lidi á 2,5NH=5NH) | NH | 5 |  |  |  | 0 | 0 |  | 0 |  | 450
92
93 |  | Inženýrská činnost hlavního zhotovitele a koordinace při provádění (1prostor á 3NH) | NH-GD | 3 |  |  |  | 0 | 0 |  | 0 |  | 450
94 |  | Autorský občasný dozor GP a technická koordinace při provádění (1prostor á 2,5NH) | NH-PD | 2.5 |  |  |  | 0 | 0 |  | 0 |  | 450
95 |  | Cestovné k občasnému AD pro GP a technické koordinace při provádění (1prostor á 2x á 10km) | km | 20 |  | 0 |  |  | 0 |  | 15 |  | 0
96 |  | Výchozí revize elektrického zařízení (1prostor á 2,5NH) | NH-RT | 2.5 |  |  |  | 0 | 0 |  | 0 |  | 450
97 |  | Spolupráce zhotovitele s RT při výchozí revizi elektrického zařízení (1prostor á 1,5NH) | NH | 1.5 |  |  |  | 0 | 0 |  | 0 |  | 450
98 |  | Manipulace, doprava a uložení odpadů dle vyhlášky o odpadech (1prostor á 1set) | set | 1 |  | 0 |  | 0 | 0 |  | 250 |  | 200
99 |  | Podružný montážní materiál 6% | prc | 4 | 0 | 0 |  |  | 0
100
101 | ΣK | INSTALACE celkem - Rekonstrukce a modernizace společných prostor - III. ETAPA, - vchod "C" |  |  |  | 0 |  | 0 | 0

## Rekapit RR - VCHOD D
Rozpočet akce | " UHK Palachovy koleje, č.p. 1129 - 1135 a 1289, Částečná rekonstrukce a modernizace - III.etapa "
" K " - Částečná rekonstrukce a modernizace společných prostor - III.ETAPA - vchod "C" k.ú. Nový Hradec Králové (647187), Česká republika
( Výkaz výměr akce ) | Část: D.1.4.g) - ZAŘÍZENÍ SILNOPROUDÉ ELEKTROTECHNIKY VČ. BLESKOSVODU
[7 empty] | Do rozpočtu cenu DPS: | 0
Datum: 25.03.2022 |  |  | Vyhotovil: |  | Ing. Radko Vondra |  | Výkaz výměr: | 0
Archivní číslo:
Kontroloval: | Ing. Radko Vondra |  | Cenová úroveň : |  | 01/2022
ZÁKLADNÍ NÁKLADY:
1. Dodávky celkem : |  |  |  | 0 |  | Kč
2. Doprava (4%) a přesun (2%) dodávek : |  |  | 6% | 0 |  | Kč
3. Montážní materiál : |  |  |  | 0 |  | Kč
4. Montážní práce : |  |  |  | 0 |  | Kč
5. Zemní práce : |  |  |  | 0 |  | Kč
MEZISOUČET 1 |  |  |  | 0 |  | Kč
PPP z montáží : |  |  | 5% | 0 |  | Kč
PPP ze ZP : |  |  | 1.5% | 0 |  | Kč
MEZISOUČET 2 |  |  |  | 0 |  | Kč
ZÁKLADNÍ NÁKLADY CELKEM |  |  |  | 0 |  | Kč
VEDLEJŠÍ NÁKLADY
Zařízení staveniště a mimostaveništní doprava (ZS+MD) : |  |  | 1.5% | 0 |  | Kč
Provozní vlivy : |  |  | 1.8% | 0 |  | Kč
VEDLEJŠÍ NÁKLADY CELKEM |  |  |  | 0 |  | Kč
Kompletační činnost : |  |  | 1.5% | 0 |  | Kč
NÁKLADY CELKEM /bez DPH/ |  |  |  | 0 |  | Kč |  |  | 0
|  | DPH v % : | 0% | 0 |  | Kč
|  | DPH v % : | 21% | 0 |  | Kč
NÁKLADY CELKEM /s DPH 21%/ |  |  |  | 0 |  | Kč

## RR - VCHOD D
řádek |  | Výkaz výměr: " UHK Palachovy koleje, č.p. 1129 - 1135 a 1289, Částečná rekonstrukce a modernizace - III.etapa " | [9 empty] | Rozpočet: | 1 |  | 1
|  | Rozpočet: " K " - Rekonstrukce a modernizace společných prostor - III.ETAPA, - vchod "D" | [9 empty] | Výkaz výměr: | 0
|  |  | měrné jednotky | vchod "D" | Cena za jednotku | Souhr materiál | Montáž za jednotku | Souhrn montáž | Souhrn za celek | POZNÁMKA: | jednotková cena materiálu | násobitel jedn. ceny mater. | jednotková cena montáže | změřená výměra | násobitel výměry
1
2 | K | DODÁVKY INSTALACE - Rekonstrukce a modernizace společných prostor - III. ETAPA, - vchod "D"
3
4 |  | Dodávky
5 |  | Rozvodnice RD1 - plastová nástěnná rozvodnice s ocelovými dveřmi, počet modulů 2x12 = 24modulů, IP30/40, třída izolace II., jmen. proud 32A (dle schematu č. 1E45) | ks | 1 |  | 0 |  |  | 0 |  | 11500 |  | 0
6 |  | Dodávky celkem |  |  |  | 0
7
8
9 |  | INSTALACE - Rekonstrukce a modernizace společných prostor - III.ETAPA, - vchod "D"
10
11 |  | KABELY - VODIČE
12 |  | Kabel CYKY-J5x6 | m | 5 |  | 0 |  |  | 0 |  | 105 |  | 0
13 |  | Kabel CYKY-J3x2,5 | m | 15 |  | 0 |  |  | 0 |  | 24 |  | 0
14 |  | Kabel CYKY-J3x1,5 | m | 21 |  | 0 |  |  | 0 |  | 22 |  | 0
15 |  | Kabel CYKY-O2x1,5 | m | 5 |  | 0 |  |  | 0 |  | 20 |  | 0
16
17 |  | KRABICE - SVORKY
18 |  | SVORKY BEZŠROUBOVÉ 1-2,5MM2 (SET) | set | 1 |  | 0 |  |  | 0 |  | 150 |  | 0
19 |  | Krab. rozbočná s víčkem - přisazená IP42 / 6 vývodů | ks | 5 |  | 0 |  |  | 0 |  | 82 |  | 0
20
21 |  | ZÁSUVKY
22 |  | Zásuvka přisazená 230V, 16A, 2P+PE, IP44 - bílá | ks | 3 |  | 0 |  |  | 0 |  | 145 |  | 0
23
24 |  | SPÍNAČE
25 |  | SPÍNAČ řazení č.1 nástěnný - IP42 | ks | 3 |  | 0 |  |  | 0 |  | 85 |  | 0
26
27 |  | SVÍTIDLA
28 |  | Svítidlo nouzové 1 hodina, přisazené, IP40 / + tabulka EXIT | ks | 1 |  | 0 |  |  | 0 |  | 220 |  | 0
29 |  | Svítidlo interiérové 2xE27, IP40, přisazené (11W) | ks | 2 |  | 0 |  |  | 0 |  | 820 |  | 0
30 |  | Světelný zdroj E27/LED (11W) | ks | 4 |  | 0 |  |  | 0 |  | 85 |  | 0
31 |  | Zářivka přisazená, LED, IP44, 40W | ks | 3 |  | 0 |  |  | 0 |  | 1920 |  | 0
32
33 |  | ELEKTROINSTALAČNÍ LIŠTY A KANÁLY
34 |  | Elektroinstalační lišta LH40X20 | m | 6 |  | 0 |  |  | 0 |  | 80 |  | 0
35 |  | Elektroinstalační lišta LH20X20 | m | 13 |  | 0 |  |  | 0 |  | 45 |  | 0
36 |  | Hmoždinky M8 s vruty | ks | 20 |  | 0 |  |  | 0 |  | 6.5 |  | 0
37 |  | Doplňky pro lišty (rohy, kryty) | set | 1 |  | 0 |  |  | 0 |  | 320 |  | 0
38
39 |  | KABELOVÝ ŽLAB DRÁTĚNÝ
40
41 |  | OSTATNÍ MATERIÁL
42 |  | Sádra stavební 5 kg | kg | 5 |  | 0 |  |  | 0 |  | 14.5 |  | 0
43 |  | Hmoždinky M10 s vruty | ks | 4 |  | 0 |  |  | 0 |  | 9.4 |  | 0
44 |  | Hmoždinky M8 s vruty (vyjma instalačních lišt) | ks | 40 |  | 0 |  |  | 0 |  | 6.5 |  | 0
45
46 |  | ÚPRAVA STÁVAJÍCÍCH ROZVADĚČŮ JOP
47 |  | Zavedení kabelu *J5x6 do rozvaděče | hod | 2 |  |  |  | 0 | 0 |  | 0 |  | 450
48 |  | Instalace jističe (B20/3) | hod | 1 |  |  |  | 0 | 0 |  | 0 |  | 450
49 |  | Propojení jističe na přípojnice | hod | 0.5 |  |  |  | 0 | 0 |  | 0 |  | 450
50 |  | Úprava krycích masek | hod | 1 |  |  |  | 0 | 0 |  | 0 |  | 450
51 |  | Jistič B20/3 | ks | 1 |  | 0 |  |  | 0 |  | 550 |  | 0
52 |  | Vodič AYY6mm2 / černý (hnědý) | m | 6 |  | 0 |  |  | 0 |  | 24 |  | 0
53
54
55 |  | MONTÁŽNÍ PRÁCE BEZ MATERIÁLU
56 |  | PRŮRAZ DO PANELOVÉ ZDI DO 10X10 cm (strojně) | ks | 8 |  |  |  | 0 | 0 |  | 0 |  | 180
57 |  | Ukončení vodičů v rozvaděči (vodiče do 6 mm2) | ks | 19 |  |  |  | 0 | 0 |  | 0 |  | 4.5
58 |  | Ukončení vodičů v rozbočných krabicích (vodiče do 6 mm2) | ks | 42 |  |  |  | 0 | 0 |  | 0 |  | 3.2
59 |  | Ukončení vodičů ve svítidlech (vodiče do 6 mm2) | ks | 48 |  |  |  | 0 | 0 |  | 0 |  | 4.8
60 |  | Demontáž stávajících dotčených rozvodů NN v objektu D | hod | 4 |  |  |  | 0 | 0 |  | 0 |  | 450
61 |  | Nezbytné přemístění vodičů DATA rozvodů při montážích elektro | hod | 2.5 |  |  |  | 0 | 0 |  | 0 |  | 450
62 |  | Montáž nového rozvaděče RD1 | ks | 1 |  |  |  | 0 | 0 |  | 0 |  | 420
63 |  | Stavební přípomoce ve stavebních konstrukcích | NH | 10 |  |  |  | 0 | 0 |  | 0 |  | 450
64 |  | MONTÁŽE - Demontážní práce bez rozlišení (1prostor á 2lidi á 4,0NH=8NH) | NH | 8 |  |  |  | 0 | 0 |  | 0 |  | 450
65 |  | MONTÁŽE - Montážní práce bez rozlišení - úpravy stávajících nosných tras a využívaných rozvodů (1prostor á 2lidi á 5,0NH=10NH) | NH | 10 |  |  |  | 0 | 0 |  | 0 |  | 450
66 |  | MONTÁŽE - Montážní práce bez rozlišení (1prostor á 2lidi á 12,0NH=24NH) | NH | 24 |  |  |  | 0 | 0 |  | 0 |  | 450
67 |  | MONTÁŽE - kompletační práce a vyzkoušení (1prostor á 2lidi á 2,5NH=5NH) | NH | 5 |  |  |  | 0 | 0 |  | 0 |  | 450
68
69 |  | Inženýrská činnost hlavního zhotovitele a koordinace při provádění (1prostor á 3NH) | NH-GD | 3 |  |  |  | 0 | 0 |  | 0 |  | 450
70 |  | Autorský občasný dozor GP a technická koordinace při provádění (1prostor á 2,5NH) | NH-PD | 2.5 |  |  |  | 0 | 0 |  | 0 |  | 450
71 |  | Cestovné k občasnému AD pro GP a technické koordinace při provádění (1prostor á 2x á 10km) | km | 20 |  | 0 |  |  | 0 |  | 15 |  | 0
72 |  | Výchozí revize elektrického zařízení (1prostor á 2,5NH) | NH-RT | 2.5 |  |  |  | 0 | 0 |  | 0 |  | 450
73 |  | Spolupráce zhotovitele s RT při výchozí revizi elektrického zařízení (1prostor á 1,5NH) | NH | 1.5 |  |  |  | 0 | 0 |  | 0 |  | 450
74 |  | Manipulace, doprava a uložení odpadů dle vyhlášky o odpadech (1prostor á 1set) | set | 1 |  | 0 |  | 0 | 0 |  | 250 |  | 200
75 |  | Podružný montážní materiál 6% | prc | 4 | 0 | 0 |  |  | 0
76
77 | ΣK | INSTALACE celkem - Rekonstrukce a modernizace společných prostor - III. ETAPA, - vchod "D" |  |  |  | 0 |  | 0 | 0

## Rekapit RR - VCHOD E
Rozpočet akce | " UHK Palachovy koleje, č.p. 1129 - 1135 a 1289, Částečná rekonstrukce a modernizace - III.etapa "
" K " - Částečná rekonstrukce a modernizace společných prostor v 1.PP-1.NP - vchod "E" k.ú. Nový Hradec Králové (647187), Česká republika
( Výkaz výměr akce ) | Část: D.1.4.g) - ZAŘÍZENÍ SILNOPROUDÉ ELEKTROTECHNIKY VČ. BLESKOSVODU
[7 empty] | Do rozpočtu cenu DPS: | 0
Datum: 25.03.2022 |  |  | Vyhotovil: |  | Ing. Radko Vondra |  | Výkaz výměr: | 0
Archivní číslo:
Kontroloval: | Ing. Radko Vondra |  | Cenová úroveň : |  | 01/2022
ZÁKLADNÍ NÁKLADY:
1. Dodávky celkem : |  |  |  | 19800 |  | Kč
2. Doprava (4%) a přesun (2%) dodávek : |  |  | 6% | 1188 |  | Kč
3. Montážní materiál : |  |  |  | 0 |  | Kč
4. Montážní práce : |  |  |  | 0 |  | Kč
5. Zemní práce : |  |  |  | 0 |  | Kč
MEZISOUČET 1 |  |  |  | 20988 |  | Kč
PPP z montáží : |  |  | 5% | 0 |  | Kč
PPP ze ZP : |  |  | 1.5% | 0 |  | Kč
MEZISOUČET 2 |  |  |  | 0 |  | Kč
ZÁKLADNÍ NÁKLADY CELKEM |  |  |  | 20988 |  | Kč
VEDLEJŠÍ NÁKLADY
Zařízení staveniště a mimostaveništní doprava (ZS+MD) : |  |  | 1.5% | 314.82 |  | Kč
Provozní vlivy : |  |  | 1.8% | 377.784 |  | Kč
VEDLEJŠÍ NÁKLADY CELKEM |  |  |  | 692.604 |  | Kč
Kompletační činnost : |  |  | 1.5% | 314.82 |  | Kč
NÁKLADY CELKEM /bez DPH/ |  |  |  | 21995.424 |  | Kč |  |  | 21995.424
|  | DPH v % : | 0% | 0 |  | Kč
|  | DPH v % : | 21% | 4619.039 |  | Kč
NÁKLADY CELKEM /s DPH 21%/ |  |  |  | 26614.463 |  | Kč

## RR - VCHOD E
řádek |  | Výkaz výměr: " UHK Palachovy koleje, č.p. 1129 - 1135 a 1289, Částečná rekonstrukce a modernizace - III.etapa " | [9 empty] | Rozpočet: | 1 |  | 1
|  | Rozpočet: " K " - Rekonstrukce a modernizace společných prostor - III. ETAPA, - vchod "E" | [9 empty] | Výkaz výměr: | 0
|  |  | měrné jednotky | vchod "E" | Cena za jednotku | Souhr materiál | Montáž za jednotku | Souhrn montáž | Souhrn za celek | POZNÁMKA: | jednotková cena materiálu | násobitel jedn. ceny mater. | jednotková cena montáže | změřená výměra | násobitel výměry
1
2 | K | DODÁVKY INSTALACE - Rekonstrukce a modernizace společných prostor - III. ETAPA, - vchod "E"
3
4 |  | Dodávky
5 |  | Rozvodnice RE1 - plastová nástěnná rozvodnice s ocelovými dveřmi, počet modulů 4x12 = 48modulů, IP30/40, třída izolace II., jmen. proud 32A (dle schematu č. 1E46) | ks | 1 | 19800 | 19800 |  |  | 19800 |  | 19800 |  | 0
6 |  | Dodávky celkem |  |  |  | 19800
7
8
9 |  | INSTALACE - Rekonstrukce a modernizace společných prostor - III.ETAPA, - vchod "E"
10
11 |  | KABELY - VODIČE
12 |  | Kabel CYKY-J5x6 | m | 9 |  | 0 |  |  | 0 |  | 105 |  | 0
13 |  | Kabel CYKY-J3x2,5 | m | 28 |  | 0 |  |  | 0 |  | 24 |  | 0
14 |  | Kabel CYKY-J3x1,5 | m | 38 |  | 0 |  |  | 0 |  | 22 |  | 0
15 |  | Kabel CYKY-O2x1,5 | m | 8 |  | 0 |  |  | 0 |  | 20 |  | 0
16 |  | DATA kabel UTP cat. 6E na propojení serverů s datovými zásuvkami internetu | m | 80 |  | 0 |  |  | 0 |  | 8.5 |  | 0
17
18 |  | KRABICE - SVORKY
19 |  | SVORKY BEZŠROUBOVÉ 1-2,5MM2 (SET) | set | 1 |  | 0 |  |  | 0 |  | 150 |  | 0
20 |  | Krab. rozbočná s víčkem - přisazená IP42 / 6 vývodů | ks | 6 |  | 0 |  |  | 0 |  | 82 |  | 0
21
22 |  | ZÁSUVKY
23 |  | Zásuvka přisazená 230V, 16A, 2P+PE, IP44 - bílá | ks | 5 |  | 0 |  |  | 0 |  | 145 |  | 0
24 |  | Zásuvka přisazená 230V, 16A, 2P+PE, IP44 - hnědá (rozvod PC) | ks | 1 |  | 0 |  |  | 0 |  | 149 |  | 0
25 |  | Zásuvka datová pro internet, v nástěnné krabici IP42 | ks | 1 |  | 0 |  |  | 0 |  | 85 |  | 0
26
27 |  | SPÍNAČE
28 |  | SPÍNAČ řazení č.1 nástěnný - IP42 | ks | 5 |  | 0 |  |  | 0 |  | 85 |  | 0
29 |  | Časové relé pro prodloužení chodu ventilátoru - do krabice | ks | 1 |  | 0 |  |  | 0 |  | 115 |  | 0
30
31 |  | SVÍTIDLA
32 |  | Svítidlo nouzové 1 hodina, přisazené, IP40 / + tabulka EXIT | ks | 1 |  | 0 |  |  | 0 |  | 220 |  | 0
33 |  | Svítidlo interiérové 2xE27, IP40, přisazené (11W) | ks | 1 |  | 0 |  |  | 0 |  | 820 |  | 0
34 |  | Svítidlo interiérové 1xE27, IP40, přisazené (13W) | ks | 1 |  | 0 |  |  | 0 |  | 750 |  | 0
35 |  | Svítidlo interiérové 1xE27, IP40, přisazené, s detekcí pohybu (13W) | ks | 2 |  | 0 |  |  | 0 |  | 980 |  | 0
36 |  | Svítidlo interiérové 2xE27, IP40, přisazené, s detekcí pohybu (11W) | ks | 1 |  | 0 |  |  | 0 |  | 1140 |  | 0
37 |  | Světelný zdroj E27/LED (13W) | ks | 3 |  | 0 |  |  | 0 |  | 94 |  | 0
38 |  | Světelný zdroj E27/LED (11W) | ks | 4 |  | 0 |  |  | 0 |  | 85 |  | 0
39 |  | Zářivka přisazená, LED, IP44, 40W | ks | 6 |  | 0 |  |  | 0 |  | 1920 |  | 0
40
41 |  | ELEKTROINSTALAČNÍ LIŠTY A KANÁLY
42 |  | Elektroinstalační lišta LH60X40 | m | 4 |  | 0 |  |  | 0 |  | 125 |  | 0
43 |  | Elektroinstalační lišta LH40X20 | m | 6 |  | 0 |  |  | 0 |  | 80 |  | 0
44 |  | Elektroinstalační lišta LH20X20 | m | 22 |  | 0 |  |  | 0 |  | 45 |  | 0
45 |  | Elektroinstalační lišta LH20X20 (pro vedení DATA kabelů pro internet) | m | 36 |  | 0 |  |  | 0 |  | 45 |  | 0
46 |  | Hmoždinky M8 s vruty | ks | 70 |  | 0 |  |  | 0 |  | 6.5 |  | 0
47 |  | Doplňky pro lišty (rohy, kryty) | set | 1 |  | 0 |  |  | 0 |  | 320 |  | 0
48
49
50 |  | OSTATNÍ MATERIÁL
51 |  | Sádra stavební 5 kg | kg | 5 |  | 0 |  |  | 0 |  | 14.5 |  | 0
52 |  | Hmoždinky M10 s vruty | ks | 4 |  | 0 |  |  | 0 |  | 9.4 |  | 0
53 |  | Hmoždinky M8 s vruty (vyjma instalačních lišt) | ks | 70 |  | 0 |  |  | 0 |  | 6.5 |  | 0
54
55 |  | ÚPRAVA STÁVAJÍCÍCH ROZVADĚČŮ JOP
56 |  | Zavedení kabelu *J5x6 do rozvaděče | hod | 2 |  |  |  | 0 | 0 |  | 0 |  | 450
57 |  | Instalace jističe (B20/3) | hod | 1 |  |  |  | 0 | 0 |  | 0 |  | 450
58 |  | Propojení jističe na přípojnice | hod | 0.5 |  |  |  | 0 | 0 |  | 0 |  | 450
59 |  | Úprava krycích masek | hod | 1 |  |  |  | 0 | 0 |  | 0 |  | 450
60 |  | Jistič B20/3 | ks | 1 |  | 0 |  |  | 0 |  | 550 |  | 0
61 |  | Vodič AYY6mm2 / černý (hnědý) | m | 6 |  | 0 |  |  | 0 |  | 24 |  | 0
62
63
64 |  | MONTÁŽNÍ PRÁCE BEZ MATERIÁLU
65 |  | PRŮRAZ DO PANELOVÉ ZDI DO 10X10 cm (strojně) | ks | 7 |  |  |  | 0 | 0 |  | 0 |  | 180
66 |  | Ukončení vodičů v rozvaděči (vodiče do 6 mm2) | ks | 41 |  |  |  | 0 | 0 |  | 0 |  | 4.5
67 |  | Ukončení vodičů v rozbočných krabicích (vodiče do 6 mm2) | ks | 42 |  |  |  | 0 | 0 |  | 0 |  | 3.2
68 |  | Ukončení vodičů ve svítidlech (vodiče do 6 mm2) | ks | 48 |  |  |  | 0 | 0 |  | 0 |  | 4.8
69 |  | Demontáž stávajících dotčených rozvodů NN v objektu E | hod | 5 |  |  |  | 0 | 0 |  | 0 |  | 450
70 |  | Nezbytné přemístění vodičů DATA rozvodů při montážích elektro | hod | 2.5 |  |  |  | 0 | 0 |  | 0 |  | 450
71 |  | Montáž nového rozvaděče | ks | 1 |  |  |  | 0 | 0 |  | 0 |  | 420
72 |  | Zpětné připojení ventilátorů na wc | hod | 0.8 |  |  |  | 0 | 0 |  | 0 |  | 450
73 |  | Stavební přípomoce ve stavebních konstrukcích | NH | 10 |  |  |  | 0 | 0 |  | 0 |  | 450
74 |  | MONTÁŽE - Demontážní práce bez rozlišení (1prostor á 2lidi á 4,0NH=8NH) | NH | 8 |  |  |  | 0 | 0 |  | 0 |  | 450
75 |  | MONTÁŽE - Montážní práce bez rozlišení - úpravy stávajících nosných tras a využívaných rozvodů (1prostor á 2lidi á 5,0NH=10NH) | NH | 10 |  |  |  | 0 | 0 |  | 0 |  | 450
76 |  | MONTÁŽE - Montážní práce bez rozlišení (1prostor á 2lidi á 12,0NH=24NH) | NH | 24 |  |  |  | 0 | 0 |  | 0 |  | 450
77 |  | MONTÁŽE - kompletační práce a vyzkoušení (1prostor á 2lidi á 2,5NH=5NH) | NH | 5 |  |  |  | 0 | 0 |  | 0 |  | 450
78 | [7 empty] | 0
79 |  | Inženýrská činnost hlavního zhotovitele a koordinace při provádění (1prostor á 3NH) | NH-GD | 3 |  |  |  | 0 | 0 |  | 0 |  | 450
80 |  | Autorský občasný dozor GP a technická koordinace při provádění (1prostor á 2,5NH) | NH-PD | 2.5 |  |  |  | 0 | 0 |  | 0 |  | 450
81 |  | Cestovné k občasnému AD pro GP a technické koordinace při provádění (1prostor á 2x á 10km) | km | 20 |  | 0 |  |  | 0 |  | 15 |  | 0
82 |  | Výchozí revize elektrického zařízení (1prostor á 2,5NH) | NH-RT | 2.5 |  |  |  | 0 | 0 |  | 0 |  | 450
83 |  | Spolupráce zhotovitele s RT při výchozí revizi elektrického zařízení (1prostor á 1,5NH) | NH | 1.5 |  |  |  | 0 | 0 |  | 0 |  | 450
84 |  | Manipulace, doprava a uložení odpadů dle vyhlášky o odpadech (1prostor á 1set) | set | 1 |  | 0 |  | 0 | 0 |  | 250 |  | 200
85 |  | Podružný montážní materiál 6% | prc | 4 | 0 | 0 |  |  | 0
86
87 | ΣK | INSTALACE celkem - Rekonstrukce a modernizace společných prostor - III. ETAPA, - vchod "E" |  |  |  | 0 |  | 0 | 0

## Rekapit RR - VCHOD F
Rozpočet akce | " UHK Palachovy koleje, č.p. 1129 - 1135 a 1289, Částečná rekonstrukce a modernizace - III.etapa "
" K " - Částečná rekonstrukce a modernizace společných prostor v 1.PP-1.NP - vchod "F" k.ú. Nový Hradec Králové (647187), Česká republika
( Výkaz výměr akce ) | Část: D.1.4.g) - ZAŘÍZENÍ SILNOPROUDÉ ELEKTROTECHNIKY VČ. BLESKOSVODU
[7 empty] | Do rozpočtu cenu DPS: | 0
Datum: 25.03.2022 |  |  | Vyhotovil: |  | Ing. Radko Vondra |  | Výkaz výměr: | 0
Archivní číslo:
Kontroloval: | Ing. Radko Vondra |  | Cenová úroveň : |  | 01/2022
ZÁKLADNÍ NÁKLADY:
1. Dodávky celkem : |  |  |  | 0 |  | Kč
2. Doprava (4%) a přesun (2%) dodávek : |  |  | 6% | 0 |  | Kč
3. Montážní materiál : |  |  |  | 0 |  | Kč
4. Montážní práce : |  |  |  | 0 |  | Kč
5. Zemní práce : |  |  |  | 0 |  | Kč
MEZISOUČET 1 |  |  |  | 0 |  | Kč
PPP z montáží : |  |  | 5% | 0 |  | Kč
PPP ze ZP : |  |  | 1.5% | 0 |  | Kč
MEZISOUČET 2 |  |  |  | 0 |  | Kč
ZÁKLADNÍ NÁKLADY CELKEM |  |  |  | 0 |  | Kč
VEDLEJŠÍ NÁKLADY
Zařízení staveniště a mimostaveništní doprava (ZS+MD) : |  |  | 1.5% | 0 |  | Kč
Provozní vlivy : |  |  | 1.8% | 0 |  | Kč
VEDLEJŠÍ NÁKLADY CELKEM |  |  |  | 0 |  | Kč
Kompletační činnost : |  |  | 1.5% | 0 |  | Kč
NÁKLADY CELKEM /bez DPH/ |  |  |  | 0 |  | Kč |  |  | 0
|  | DPH v % : | 0% | 0 |  | Kč
|  | DPH v % : | 21% | 0 |  | Kč
NÁKLADY CELKEM /s DPH 21%/ |  |  |  | 0 |  | Kč

## RR - VCHOD F
řádek |  | Výkaz výměr: " UHK Palachovy koleje, č.p. 1129 - 1135 a 1289, Částečná rekonstrukce a modernizace - III.etapa " | [9 empty] | Rozpočet: | 1 |  | 1
|  | Rozpočet: " K " - Rekonstrukce a modernizace společných prostor - III. ETAPA, - vchod "F" | [9 empty] | Výkaz výměr: | 0
|  |  | měrné jednotky | vchod "F" | Cena za jednotku | Souhr materiál | Montáž za jednotku | Souhrn montáž | Souhrn za celek | POZNÁMKA: | jednotková cena materiálu | násobitel jedn. ceny mater. | jednotková cena montáže | změřená výměra | násobitel výměry
1
2 | K | DODÁVKY INSTALACE - Rekonstrukce a modernizace společných prostor - III. ETAPA, - vchod "F"
3
4 |  | Dodávky
5 |  | Rozvodnice RF2 - plastová nástěnná rozvodnice s ocelovými dveřmi, počet modulů 3x12 = 36modulů, IP30/40, třída izolace II., jmen. proud 32A (dle schematu č. 1E47) | ks | 1 |  | 0 |  |  | 0 |  | 15500 |  | 0
6 |  | Dodávky celkem |  |  |  | 0
7
8
9 |  | INSTALACE - Rekonstrukce a modernizace společných prostor - III.ETAPA, - vchod "F"
10
11 |  | KABELY - VODIČE
12 |  | Kabel CYKY-J5x6 | m | 7 |  | 0 |  |  | 0 |  | 105 |  | 0
13 |  | Kabel CYKY-J3x2,5 | m | 30 |  | 0 |  |  | 0 |  | 24 |  | 0
14 |  | Kabel CYKY-J3x1,5 | m | 43 |  | 0 |  |  | 0 |  | 22 |  | 0
15 |  | Kabel CYKY-O2x1,5 | m | 10 |  | 0 |  |  | 0 |  | 20 |  | 0
16 |  | DATA kabel UTP cat. 6E na propojení serverů s datovými zásuvkami internetu | m | 32 |  | 0 |  |  | 0 |  | 8.5 |  | 0
17
18 |  | KRABICE - SVORKY
19 |  | SVORKY BEZŠROUBOVÉ 1-2,5MM2 (SET) | set | 1 |  | 0 |  |  | 0 |  | 150 |  | 0
20 |  | Krab. rozbočná s víčkem - přisazená IP42 / 6 vývodů | ks | 8 |  | 0 |  |  | 0 |  | 82 |  | 0
21
22 |  | ZÁSUVKY
23 |  | Zásuvka přisazená 230V, 16A, 2P+PE, IP44 - bílá | ks | 6 |  | 0 |  |  | 0 |  | 145 |  | 0
24 |  | Zásuvka lištová, profil 45x45, 230V, 16A - červená | ks | 2 |  | 0 |  |  | 0 |  | 94 |  | 0
25 |  | Zásuvka lištová, profil 45x45, 230V, 16A - bílá | ks | 4 |  | 0 |  |  | 0 |  | 90 |  | 0
26 |  | Zásuvka datová pro internet, profil 22,5x45, do lišty | ks | 2 |  | 0 |  |  | 0 |  | 42 |  | 0
27
28 |  | SPÍNAČE
29 |  | SPÍNAČ řazení č.1 nástěnný - IP42 | ks | 5 |  | 0 |  |  | 0 |  | 85 |  | 0
30 |  | Časové relé pro prodloužení chodu ventilátoru - do krabice | ks | 1 |  | 0 |  |  | 0 |  | 115 |  | 0
31
32 |  | SVÍTIDLA
33 |  | Svítidlo nouzové 1 hodina, přisazené, IP40 / + tabulka EXIT | ks | 1 |  | 0 |  |  | 0 |  | 220 |  | 0
34 |  | Svítidlo interiérové 1xE27, IP40, přisazené (13W) | ks | 1 |  | 0 |  |  | 0 |  | 750 |  | 0
35 |  | Svítidlo interiérové 2xE27, IP40, přisazené, s detekcí pohybu (11W) | ks | 2 |  | 0 |  |  | 0 |  | 1140 |  | 0
36 |  | Světelný zdroj E27/LED (13W) | ks | 1 |  | 0 |  |  | 0 |  | 94 |  | 0
37 |  | Světelný zdroj E27/LED (11W) | ks | 2 |  | 0 |  |  | 0 |  | 85 |  | 0
38 |  | Vestavné rastrové svítidlo 60x60 cm, LED bílá, IP40, 50 W, 230 V | ks | 2 |  | 0 |  |  | 0 |  | 2450 |  | 0
39 |  | Zářivka přisazená, LED, IP44, 40W | ks | 6 |  | 0 |  |  | 0 |  | 1920 |  | 0
40
41 |  | ELEKTROINSTALAČNÍ LIŠTY A KANÁLY
42 |  | Plastový elektroinstalační kanál PK90X55 D s příslušenstvím | m | 4 |  | 0 |  |  | 0 |  | 230 |  | 0
43 |  | Elektroinstalační lišta LH60X40 | m | 4 |  | 0 |  |  | 0 |  | 125 |  | 0
44 |  | Elektroinstalační lišta LH40X20 | m | 2 |  | 0 |  |  | 0 |  | 80 |  | 0
45 |  | Elektroinstalační lišta LH20X20 | m | 24 |  | 0 |  |  | 0 |  | 45 |  | 0
46 |  | Elektroinstalační lišta LH20X20 (pro vedení DATA kabelů pro internet) | m | 10 |  | 0 |  |  | 0 |  | 45 |  | 0
47 |  | Hmoždinky M8 s vruty | ks | 46 |  | 0 |  |  | 0 |  | 6.5 |  | 0
48 |  | Doplňky pro lišty (rohy, kryty) | set | 1 |  | 0 |  |  | 0 |  | 320 |  | 0
49
50 |  | KABELOVÝ ŽLAB DRÁTĚNÝ
51 |  | Drátěný žlab - 100x60x2000 | ks | 4 |  | 0 |  |  | 0 |  | 320 |  | 0
52 |  | Držák do stropu | ks | 8 |  | 0 |  |  | 0 |  | 45 |  | 0
53 |  | Závitová tyč M8-1000mm | ks | 3 |  | 0 |  |  | 0 |  | 42 |  | 0
54 |  | Závěs středový | ks | 8 |  | 0 |  |  | 0 |  | 48 |  | 0
55 |  | Matice M8, podložka pérová M8 | ks | 24 |  | 0 |  |  | 0 |  | 1.5 |  | 0
56 |  | Spojka žlabu včetně šroubů | ks | 6 |  | 0 |  |  | 0 |  | 26 |  | 0
57 |  | Pospojení žlabů dle ČSN - spojka uzemňovací (Cy6mm2) | ks | 3 |  | 0 |  |  | 0 |  | 18 |  | 0
58 |  | Hmoždinka na uchycení stropního držáku | ks | 8 |  | 0 |  |  | 0 |  | 6.5 |  | 0
59 |  | Vodič CYY4mm2 / ZŽ pro pospojení žlabu na přípojnici PEN | m | 4 |  | 0 |  |  | 0 |  | 18 |  | 0
60
61 |  | OSTATNÍ MATERIÁL
62 |  | Sádra stavební 5 kg | kg | 5 |  | 0 |  |  | 0 |  | 14.5 |  | 0
63 |  | Hmoždinky M10 s vruty | ks | 4 |  | 0 |  |  | 0 |  | 9.4 |  | 0
64 |  | Hmoždinky M8 s vruty (vyjma instalačních lišt) | ks | 74 |  | 0 |  |  | 0 |  | 6.5 |  | 0
65
66 |  | ÚPRAVA STÁVAJÍCÍCH ROZVADĚČŮ JOP
67 |  | Zavedení kabelu *J5x6 do rozvaděče | hod | 2 |  |  |  | 0 | 0 |  | 0 |  | 450
68 |  | Instalace jističe (B20/3) | hod | 1 |  |  |  | 0 | 0 |  | 0 |  | 450
69 |  | Propojení jističe na přípojnice | hod | 0.5 |  |  |  | 0 | 0 |  | 0 |  | 450
70 |  | Úprava krycích masek | hod | 1 |  |  |  | 0 | 0 |  | 0 |  | 450
71 |  | Jistič B20/3 | ks | 1 |  | 0 |  |  | 0 |  | 550 |  | 0
72 |  | Vodič AYY6mm2 / černý (hnědý) | m | 6 |  | 0 |  |  | 0 |  | 24 |  | 0
73
74
75 |  | MONTÁŽNÍ PRÁCE BEZ MATERIÁLU
76 |  | PRŮRAZ DO PANELOVÉ ZDI DO 10X10 cm (strojně) | ks | 7 |  |  |  | 0 | 0 |  | 0 |  | 180
77 |  | Ukončení vodičů v rozvaděči (vodiče do 6 mm2) | ks | 41 |  |  |  | 0 | 0 |  | 0 |  | 4.5
78 |  | Ukončení vodičů v rozbočných krabicích (vodiče do 6 mm2) | ks | 42 |  |  |  | 0 | 0 |  | 0 |  | 3.2
79 |  | Ukončení vodičů ve svítidlech (vodiče do 6 mm2) | ks | 48 |  |  |  | 0 | 0 |  | 0 |  | 4.8
80 |  | Demontáž stávajících dotčených rozvodů NN v objektu F | hod | 5 |  |  |  | 0 | 0 |  | 0 |  | 450
81 |  | Nezbytné přemístění vodičů DATA rozvodů při montážích elektro | hod | 2.5 |  |  |  | 0 | 0 |  | 0 |  | 450
82 |  | Montáž nového rozvaděče | ks | 1 |  |  |  | 0 | 0 |  | 0 |  | 420
83 |  | Zpětné připojení ventilátorů na wc | hod | 0.8 |  |  |  | 0 | 0 |  | 0 |  | 450
84 |  | Stavební přípomoce ve stavebních konstrukcích | NH | 10 |  |  |  | 0 | 0 |  | 0 |  | 450
85 |  | MONTÁŽE - Demontážní práce bez rozlišení (1prostor á 2lidi á 4,0NH=8NH) | NH | 8 |  |  |  | 0 | 0 |  | 0 |  | 450
86 |  | MONTÁŽE - Montážní práce bez rozlišení - úpravy stávajících nosných tras a využívaných rozvodů (1prostor á 2lidi á 5,0NH=10NH) | NH | 10 |  |  |  | 0 | 0 |  | 0 |  | 450
87 |  | MONTÁŽE - Montážní práce bez rozlišení (1prostor á 2lidi á 12,0NH=24NH) | NH | 24 |  |  |  | 0 | 0 |  | 0 |  | 450
88 |  | MONTÁŽE - kompletační práce a vyzkoušení (1prostor á 2lidi á 2,5NH=5NH) | NH | 5 |  |  |  | 0 | 0 |  | 0 |  | 450
89
90 |  | Inženýrská činnost hlavního zhotovitele a koordinace při provádění (1prostor á 3NH) | NH-GD | 3 |  |  |  | 0 | 0 |  | 0 |  | 450
91 |  | Autorský občasný dozor GP a technická koordinace při provádění (1prostor á 2,5NH) | NH-PD | 2.5 |  |  |  | 0 | 0 |  | 0 |  | 450
92 |  | Cestovné k občasnému AD pro GP a technické koordinace při provádění (1prostor á 2x á 10km) | km | 20 |  | 0 |  |  | 0 |  | 15 |  | 0
93 |  | Výchozí revize elektrického zařízení (1prostor á 2,5NH) | NH-RT | 2.5 |  |  |  | 0 | 0 |  | 0 |  | 450
94 |  | Spolupráce zhotovitele s RT při výchozí revizi elektrického zařízení (1prostor á 1,5NH) | NH | 1.5 |  |  |  | 0 | 0 |  | 0 |  | 450
95 |  | Manipulace, doprava a uložení odpadů dle vyhlášky o odpadech (1prostor á 1set) | set | 1 |  | 0 |  | 0 | 0 |  | 250 |  | 200
96 |  | Podružný montážní materiál 6% | prc | 4 | 0 | 0 |  |  | 0
97
98 | ΣK | INSTALACE celkem - Rekonstrukce a modernizace společných prostor - III. ETAPA, - vchod "F" |  |  |  | 0 |  | 0 | 0