## Aula OSV
Příloha č. 2 - Soupis jednotlivých položek - Aula OSV UHK
Soupis jednotlivých prvků | Model a výrobce / popis služby | Cena za m.j. | M.j. | Množství | Cena celkem bez DPH
Projektor s ozvučením
Video data projektor (laser-projektor), minimální parametry: 8.500 ANSI LM, WUXGA 1.920x1.200, Dynamic Contrast Ratio 3,000,000:1, chip size 0.67” DMD, single DLP, motorický zoom, focus a lens shift, Rozsah Lenshift:Vertical: -15% to +55%, Horizontal: -5% to +5%, rozsah keystone: Vertical: +/-30 Steps; Horizontal: +/-30 Steps, hlučnost: max. 38dB/35dB (Normal/Eco. Mode), spotřeba: max. 930W (Normal Mode), max. 740W (Eco. Mode), <0.5W (Standby Mode), <2W (LAN Standby Mode), maximální rozmětry: 580 x 500 x 210 mm (dle možností šasí umístěné v režii), životnost laser. zdroje min. 20.000 hod. Vstupy: VGA-In (15pin D-Sub), HDMI (2x), DVI-D, Component (5 BNC) (RGBHV) , Audio-In (RCA) , VGA-Out (15pin D-Sub), Audio-Out (RCA), Audio-Out (Mini-Jack), RJ45 (HDBaseT/LAN), 12v Trigger, RS-232 (In 1x / Out 1x), 3D-Sync (3D-Sync In 1x /Out 1x), USB A (1x Power: 5V/2.0A), USB miniB (for Service), Microphone (Mini-Jack), Remote Jack(wire remote) |  |  | ks | 1 | 0
Objektiv pro projektor Lens Long Throw 2 Throw Ratio: 2.21-3.67:1 |  |  | ks | 1 | 0
Motorické ovládané plátno, postranní vypínací systém TabTension, formát 16:10 s maskou,max. 340x216 / 330x206 cm 389 cm / 153" ,max. 42 / 48 kg (rozměry dle prostorových možností auly) |  |  | ks | 1 | 0
Závěsná mechanická konstrukce pro montáž a uchycení plátna - atyp.nosná konstrukce ve výšce cca 8m pro vynesení plátna do stropu. |  |  | ks | 1 | 0
Přesunutí a instalace stávajícího dataprojektoru Barco RLM6 na nově zřízenou projekci s motorickým plátnem |  |  | kpl | 1 | 0
Drobný instalační spojovací materiál, konektory, příchytky apod. |  |  | kpl | 1 | 0
Kabeláž pro napájení plátna a AV techniky, zásuvky, data (UTP), HDMI, apod. |  |  | kpl | 1 | 0
Signálový managment ETH
Převodník pro přenos AV přes IP, 4K30 4:2:0, Video Over IP Encoder, Stand Alone with POE+, převodník HDMI -> IP. Vstupy HDMI, VGA, 2x USB, audio, Výstupy: HDMI loop, IR, Ethernet., Napájení 12V nebo PoE |  |  | ks | 7 | 0
Převodník AV přes IP. Převodník IP->HDMI až do rozlišení 4K, vč. funkce výstupního scalleru. 4K30 4:2:0 & Video Over IP Decoder, Stand Alone with POE+, Výstupy: HDMI, 2x USB, Audio, rozhraní RS232, IR, Ethernet, Napájení 12V nebo PoE |  |  | ks | 7 | 0
4 kanálový DANTE box s DSP, 4x MIX/LINE vstup, fantom 48V, 4x line výstup, parametrický EQ, kompresor, mixer, grafický EQ, limiter, DANTE 4ch/4ch, napájení z PoE nebo 12V adaptérem (součástí dodávky), 2x ethernet port (DANTE) |  |  | ks | 1 | 0
HDMI rozbočovač signálu 1:4 s podporou HDCP, 4K/60 @ 4:4:4 , HDCP 2.3 compliant, support data rates up to 18 Gbps, rozhraní RS232, USB konfigurační port, napájení 230V |  |  | ks | 1 | 0
Ethernet switcher kompatibilní s AMX SVSi a dante, 24x 1G PoE+ (celková zátěž 300W), 2x 1G, 4x optických portů SFP, Managed Switch, AV Optimalizace, audio Dante, Q-SYS, AES67, video NDI, PTZ kamery, zjednodušené uživatelské rozhraní i složité IT admin, Jumbo Frame podpora, kapacita routing/switching 96 Gbps, Profily: Data, Audio Dante, Audio Q-SYS, Audio-over-IP AES67, Video s Q-SYS audio, Audio-over-IP AVB (dokoupitelná licence), Video s AES67 audio, Video (VX, SVSI, Q-SYS, NDI, Kramer KDS, Aurora Multimedia, ZeeVee, Atlona, Dante, SDVoE),Video s DANTE Audio, napájení 230, Příkon max. 400W |  |  | ks | 2 | 0
Převodník USB C na HDMI, HDCP 2.3 compliant , podpora napájení po USB C až 60W, vstup USB C, Výstup HDMI, podpora 4K/60 @ 4:4:4, napájení 230V AC |  |  | ks | 1 | 0
Přípojná místa / panely pro motáž na stěnu pro AVT 2/230V, 2x XLR balanced audio, 2x Ethernet, kovové provedení, barva černá. |  |  | ks | 4 | 0
Přípojné místo pro motáž do stolu, profi kovové provedení, osazení: 1x 230V, USB-C, USB, HDMI, JACK 3,5 audio, 2x Ethernet, nabíjecí port USB a USB-C, kovové provedení, barva černá. |  |  | ks | 1 | 0
Podlahová krabice (montáž do podia - OSB deska s kobercem) pro připojení katedry do řetězce AVT, osazení: 3x 230V, 4x ETH RJ45, 2x Optika |  |  | ks | 1 | 0
Kabeláž UTP Cat 6a cca 400m, drobný instalační materiál (příchytky, žlaby, vyvazovací prvky), patch panely, police 19", apod. |  |  | ks | 1 | 0
Optická trasa 2x 50m mezi katedrou a obrazovou režií s zakončením v PK |  |  | ks | 1 | 0
Mechanické a truhlářské úpravy stavající katedry pro osazení novou technikou, nové desky lamino, kabelové pořadače, průchodky apod. |  |  | ks | 1 | 0
Kabely HDMI, audio, UTP, konektory a napájecí kabeláž |  |  | kpl | 1 | 0
Ostatní technika
UPS, minimální parametry: záložní doba při 100% zátěži 3 min, záložní doba při 50% zátěži 10 min, skutečný a zdánlivý výkon 2000 W / 2000 VA, výška pozice 2U, on-line s dvojitou konverzí, 1×IEC 320 C19, 8×IEC 320 C13, USB a RS-232 |  |  | ks | 1 | 0
PC bez monitoru - Výkon CPU: min. 6 fyzických jader o výkonu min. 17800 bodů dle Passmark CPU Mark (www.cpubenchmark.net) v overall rating a min. 3100 bodů v single thread rating Grafická karta: integrovaná, podpora zobrazení min. na 3 monitory Operační pamět: min. DDR4 3200 MHz, min. 8GB (možnost rozšíření až na 128 GB), celkem min. 4 paměťové sloty Pevné disky: min. 256 GB SSD PCIe NVMe + min. 1TB HDD 3.5" SATA 7200 otáček Optická mechanika: DVD±RW interní Čtečka SD pameťových karet : interní Provedení skříně: MiniTower/Tower Minimální požadavky na rozhraní: 2x DisplayPort, 1x VGA, 4x USB 2.0 (min. 2x v přední části), 6 x USB 3.2 Gen1 a z toho 1 x USB-C 3.2 Gen2 v přední části, 1x RJ-45, 1 x univerzální audio a zvukový výstup Sloty PCIe: min. 1x PCIe x16, min. 2x PCIe x1 a 1 x PCIex4 Počet interních pozic pro HDD: min. 1x 3,5"nebo 2x 2,5" nebo 2x M.2 PCIe SSD Síťová karta integrovaná Gigabit Ethernet LAN 10/100/1000 s podporou bootu přes PXE a UEFI Příslušenství: CZ klávesnice včetně numerické části min. 101 kláves, myš optická s kolečkem Zabezpečení: hardwarový diskrétní TPM 2.0 čip s certifikací TCG, možnost zaheslování BIOSu, otvor na uzamčení skříně lankem, detekce otevření šasi Beznástrojový přístup do šasi min. pro otevření skříně, výměnu HDD, výměnu RAM a výměnu ODD (CD/DVD) Vzdálená správa: pomocí nástrojů výrobce PC nebo pomocí balíčku do nástroje Microsoft System Center Configuration Manager, umožňující vzdálené zaheslování a update BIOSu a vzdálené povolení či zakázání optické jednotky a jednotlivých USB portů (možnost skupinového i jednotlivého povolení/zákázání USB portů), licence nástrojů pro vzdálenou správu nebo balíčku do MS SCCM součástí dodávky PC Operační systém kompatibilní s OS na UHK v nejnovější verzi (např. Windows), CZ verze, hardware plně kompatibilní s OS Dodatečný SW zdarma ke stažení na webových stránkách výrobce, dostupný po celou dobu záruky počítače, umožňuje automatický update ovladačů, firmware a podporu nastavení všech funkčních možností v BIOSu, diagnostiku jednotlivých komponent, podporu integrace vzdálené správy do MS SCCM Záruka: Next Bussines Day min. 36 měsíců na celou sestavu. Započatá oprava PC, klávesnice a myši nejpozději následující pracovní den po nahlášení závady, oprava monitoru, klávesnice a myši výměnným způsobem. Prodloužená záruka nad 12 měsíců musí být poskytnuta přímo výrobcem zařízení a musí být ověřitelná na veřejně přístupném webu výrobce V případě detekované vady pevného disku nebude dodavatel požadovat při záruční opravě vrácení pevného disku. Dodavatel nebude vyžadovat žádnou kompenzaci. Certifikace: EPEAT min. Silver, Energy Star na celou sestavu |  |  | ks | 3 | 0
Monitor do katedry LCD monitor Full HD , IPS, 16:9, minimální parametry: odezva max. 4 ms, min. frekvence 60Hz, 8bit, min. 300 cd/m2, kontrast 1000:1, DisplayPort 1.2, HDMI 1.4, VGA, antireflexní povrch displeje, VESA, Power Delivery až 65 W |  |  | ks | 1 | 0
NDI kamera s linovým vstupem pro VCF, minimální parametry: PTZ kamera min. 20x zoom, NDI HX, USB 3.0, SDI, min. rozlišení HDMI, FullHD 50/60p, RS232, line in Jack 3.5, 1/2.8" high quality HD CMOS sensor, 16: 9, 2.07 megapixel, minimální osvícení: 0,5 Lux při F1.8 AGC On, Ohnisko objektivu: f5,2 - f98mm, Double stream output H264, H265, 100 Mbps Ethernet RJ45 PoE, Napájení 12V 1A, barva černá |  |  | ks | 1 | 0
Držák kamery pro montáž na stěnu, černý |  |  | ks | 1 | 0
Převodník NDI steamu na USB včetně audio signálu, pro použití kamery jako USB zařízení pro VCF |  |  | ks | 1 | 0
Prezentér , dosah min. 15 m, USB přijímač, laserové ukazovátko |  |  | ks | 2 | 0
Kabely HDMI, audio, konektory, UTP a napájecí kabeláž |  |  | kpl | 1 | 0
Řídící systém pro ovládání AVT
Dotykový panel pro řídící systém,12" pro vestavbu do stěny nebo nábytku(dle současného rozměru výřezu na katedře) , napájení PoE |  |  | ks | 1 | 0
Dotykový panel pro řídící systém, min. 12" pro vestavbu na stůl, napájení PoE |  |  | ks | 1 | 0
Licence pro začlenění mobilních zařízení nebo PC do CUE systému (1 kus licence / 1 kus zařízení) Kalkulováno na: 1x tablet a 1x PC režie |  |  | ks | 1 | 0
Tablet pro ovládání řídicího systému, Tablet - displej min. 10,9" QHD 2360 × 1640 Retina, interní paměť 64 GB, WiFi, Bluetooth, zadní fotoaparát min. 12 Mpx (f/2,4), přední fotoaparát min. 12 Mpx (f/2,4), USB-C |  |  |  | 1 | 0
Řídicí jednotka, Ethernet 10/100 baseT LAN, RJ45, 3x obousměrný port RS-232/422/485, 8x univerzální port, ARM processor, web rohraní, IR zachytávací senzor, RTC, Web server, 24V napájení 8x IO, 4x relé, včetně zdroje |  |  | ks | 2 | 0
Sériový adaptér |  |  | ks | 4 | 0
6 kanálová spínací reléová jednotka pro spínání zátěží do 10A systému Power Express (PEX). Výstupy s nezávislými bezpotenciálovými přepínacími kontakty. Řízení po sběrnici PEX, výstupy lze ovládat externími vstupy a tlačítky na čelním panelu jednotky. Signalizace stavu jednotlivých kanálů na čelním panelu. |  |  | ks | 1 | 0
Drobný instalační a spotřební materiál, napájecí a datové rozvody, police do racku 19" |  |  | kpl | 1 | 0
Kabely pro řízení, police do racku, konektory, UTP, patch panely a napájecí kabeláž |  |  | kpl | 1 | 0
Bezdrátové přípojné místo pro mobilní zařízení a NTB s připojením po Wifi.
Bezdrátový konferenční systém, 1x Conferencing Button USB-C, video výstup 4K UHD (3840x2160) při 30 Hz. Poskytuje podporu protokolů 802.11 a/g/n/ac a frekvenční pásma 2,4 GHz a 5 GHz. Disponuje 1x HDMI 1.4b, 1x Ethernet LAN 1 Gbit, 1x USB-C a 1x USB-A. |  |  | ks | 1 | 0
Drobný instalační materiál a kabeláž |  |  | ks | 1 | 0
Kabely HDMI, audio, konektory, UTP a napájecí kabeláž |  |  | kpl | 1 | 0
Ozvučení
Koncový zesilovač s rozhraním DANTE a DSP processorem, minimální parametry: 2 x 600W, DSP 96kHz / 32kHz, Frekvenční rozsah 20Hz až 20kHz, Harmonické zkreslení 0.35%, vstrupní impedance 20kOhm balanced, 10kOhm unbalanced, výstupní impedance: 2Ω - 16Ω; 70Vrms and 100Vrms, Max input level +20dBU, Frequency Response (8Ω, 20Hz - 20kHz) +/-0.5dB, Total Harmonic Distortion: 0.35%, Napájení 100V – 240V~, 50/60Hz |  |  | ks | 1 | 0
Line array reproduktory,70cm line array box, tvar J, minimální parametry : repro: 16x1" + 4x5", pokrytí: 45°/25°, frekvenční rozsah: 60Hz-20kHz, impedance 8 Ohm, výkon 500W, Max SPL 125Db |  |  | ks | 2 | 0
Síťová digitální audio matice s rozhraním DANTE, BLU-link, ETH a analogovými vstupy a výstupy. 12 Input / 8 Output, konfigurovatelné, vstupy s Phantomovým napájením, Digital Inputs (AES/EBU and S/PDIF), Digital Outputs (AES/EBU and S/PDIF), AEC Inputs (with Phantom Power per Channel), Configurable Signal Processing, AES67 and Dante Audio with support for Dante Domain Manager, 256 Channel, Low Latency, Fault Tolerant Digital, připojení k řídícímu systému po ETH nebo RS232 |  |  | ks | 1 | 0
Rozšiřující jednotka pro DANTE k digitální DSP audio matici, porty ETH, BLU link In/Out, DANTE prim. / sec. Napájení 230V |  |  | ks | 1 | 0
Bezdrátový digitální mikrofonní set s hlavovým mikrofonem v pásmu UHF s diverzitním příjmem, Bodypack a náhlavním mikrofonem , pracovní frekvence: 470-514 MHz, doba provozu na jedno nabitá až 8 hodin, přenášené spektrum 40Hz až 20kHz, Dynamický rozsah 120dB, Dosah min. 100m, napájení 2x baterie AA nebo akumulátor Li-ion |  |  | ks | 2 | 0
USB Dvojitá nabíječka pro 2 mikrofonní vysílače |  |  | ks | 2 | 0
Bezdrátový prezentační systém pro prezentace, školení a přednášky, vrhací mikrofon, Dvoukanálový přijímač s grafickým uživatelským rozhraním, minimální parametry: pásmo 1,8/1,9 GHz, vestavěné antény, 1 linkový vstup USB-C, 1x 3,5 mm mini jack linkový vstup, 2 XLR mikrofonní výstup, 1 digitální výstup USB-C, 1 linkový výstup RCA, latence: 12 ms, dosah cca. 100 m, Bezdrátový vrhací mikrofon- minimální parametry: pásmo 1,8/1,9 GHz. všesměrový,rozsah: 100 m, výdrž baterie: 12 hodin, doba nabíjení: max. 3 hodiny při použití USB-C, frekvenční odezva: 50 - 20 000 Hz, latence: 12 ms |  |  | ks | 1 | 0
Drobný instalační a spotřební materiál, konektory, rackové police a kabeláž |  |  | kpl | 1 | 0
Kabely audio, UTP, vyvazovací materiál, konektory,police do racku a napájecí kabeláž |  |  | kpl | 1 | 0
Instalační práce
Instalační práce, oživení řídícího systému, úpravy silového rozvaděče, instalace kabelů do stropu, montáž projektorů a oživení techniky. Programování řídícího systému, tvorba grafického uživatelského rozhraní, nastavení a konfigurace síťových zařízení a switcherů, testování všech komponent a zaškolení obsluhy. Prováděcí projektová dokumentace skutečného stavu rozsahu 2 listinná paré, 1x digitálně. Zaškolení v rozsahu 4 hodiny . |  |  | kpl | 1 | 0
Cena celkem bez DPH |  |  |  |  | 0
DPH 21% |  |  |  |  | 0
Cena celkem s DPH |  |  |  |  | 0