## UHK typové tiskové zařízení
TYP A - Černobílé laserové multifunkční zařízení A4
Položka | Požadavek | Poznámka | Splňuje (ANO/NE)
Typ zařízení | Černobílé multifunkční zařízení
Technologie | Laserový tisk
Rychlost tisku čb (A4) | Min. 30 str./min.
Čas prvního výtisku | Max. 8 sek. čb
Čas zahřívání | Max. 30 sek.
Kapacita papíru - standardně | Min. 250
Gramáž papíru - zásobníky | 60 - 157 gsm
Boční zás. - kapacita | Min. 100 listů
Paměť std. | 1 GB
Pevný disk std. | 128 GB
Ovládací panel - dotykový displej | Min. 4,3"
Port pro připojení k PC síti | RJ 45
Tisk z USB flash pamětí | Ano | Lze zakázat v nastavení správce
Skenování na USB flash paměti | Ano | Lze zakázat v nastavení správce
Skenování (E-mail, Složka, FTP) | Ano
Podpora vzdálené správy zařízení | Ano
Podpora vzdál. aktualizace SW/FW | Ano
Podpora SW SafeQ | Ano | YSoft SafeQ6 Spring 2021 Release, internal build D.0.55.004
Instalace a konfigurace v místě objednatele | Ano
TYP B - Barevné laserové multifunkční zařízení A3
Položka | Požadavek | Poznámka | Splňuje (ANO/NE)
Typ zařízení | Barevné multifunkční zařízení
Technologie | Laserový tisk
Rychlost tisku čb (A4) | Min. 25 str./min.
Rychlost tisku barev. (A4) | Min. 25 str./min.
Čas prvního výtisku | Max. 5 sek. čb / 7 sek. bar.
Čas zahřívání | Max. 25 sek.
Kapacita papíru - standardně | Min. 2300 listů
Gramáž papíru - zásobníky | 60 - 300 gsm
Boční zásobník (Bypass) - kapacita | Min. 100 listů
Boční zásobník (Bypass) - bannerové listy | Až 1200 mm | Tisk na prodloužené formáty
Paměť std. | 1,5 GB
Pevný disk std. | 250 GB
Ovládací panel - dotykový displej | Min. 9"
Port pro připojení k PC síti | RJ 45
Tisk z USB flash pamětí | Ano | Lze zakázat v nastavení správce
Skenování (E-mail, Složka, FTP) | Ano
Podpora vzdálené správy zařízení | Ano
Podpora vzdál. aktualizace SW/FW | Ano
Podpora SW SafeQ | Ano
Podpora pro HW čtečky SafeQ | Ano | YSoft SafeQ6 Spring 2021 Release, internal build D.0.55.004
Instalace a konfigurace v místě objednatele | Ano
TYP C - Barevné laserové multifunkční zařízení A4
Položka | Požadavek | Poznámka | Splňuje (ANO/NE)
Typ zařízení | Barevné multifunkční zařízení
Technologie | Laserový tisk
Rychlost tisku čb (A4) | Min. 30 str./min.
Rychlost tisku barev. (A4) | Min. 30 str./min.
Čas prvního výtisku | Max. 8 sek. čb / 9 sek. bar.
Čas zahřívání | Max. 20 sek.
Kapacita papíru - standardně | Min. 250
Gramáž papíru - zásobníky | 60 - 160 gsm
Boční zás. - kapacita | Min. 100 listů
Paměť std. | 2 GB
Pevný disk std. | 256 GB
Ovládací panel - dotykový displej | Min. 10"
Port pro připojení k PC síti | RJ 45
Tisk z USB flash pamětí | Ano | Lze zakázat v nastavení správce
Skenování na USB flash paměti | Ano | Lze zakázat v nastavení správce
Skenování (E-mail, Složka, USB, SD karta) | Ano
Podpora vzdálené správy zařízení | Ano
Podpora vzdál. aktualizace SW/FW | Ano
Podpora SW SafeQ | Ano | YSoft SafeQ6 Spring 2021 Release, internal build D.0.55.004
Instalace a konfigurace v místě objednatele | Ano